## Data
Header Information | measured depth (ft) | inclination (°) | azimuth (°) | true vertical depth (ft) | northing +N/-S (ft) | easting +E/-W (ft)
Operator Name | 0 | 0 | 0 | 0 | 0 | 0
KERR-MCGEE OIL & GAS ONSHORE LP | 100 | 0 | 0 | 100 | 0 | 0
Operator Number | 200 | 0 | 0 | 200 | 0 | 0
47120 | 300 | 0 | 0 | 300 | 0 | 0
Well Name and Number | 400 | 0 | 0 | 400 | 0 | 0
HUDSON 36C-35HZ | 500 | 0 | 0 | 500 | 0 | 0
API Number (if available) | 600 | 0 | 0 | 600 | 0 | 0
| 700 | 0 | 0 | 700 | 0 | 0
Location: QQ SEC TWP RGE | 800 | 0 | 0 | 800 | 0 | 0
NENW - 26 2N 65W | 900 | 0 | 0 | 900 | 0 | 0
Citing Type: Planned or Actual | 1000 | 0 | 0 | 1000 | 0 | 0
Planned | 1100 | 0 | 0 | 1100 | 0 | 0
Deviation Indicator | 1200 | 0 | 0 | 1200 | 0 | 0
Horizontal | 1300 | 0 | 0 | 1300 | 0 | 0
North Reference | 1400 | 0 | 0 | 1400 | 0 | 0
True | 1500 | 0 | 0 | 1500 | 0 | 0
Grid Type | 1600 | 1.02 | 92.27 | 1599.99 | -0.04 | 0.89
#VALUE! | 1700 | 2.05 | 92.27 | 1699.96 | -0.15 | 3.57
| 1795.67 | 3.03 | 92.27 | 1795.53 | -0.31 | 7.81
| 1800 | 3.03 | 92.27 | 1799.86 | -0.32 | 8.04
| 1900 | 3.03 | 92.27 | 1899.72 | -0.53 | 13.31
| 2000 | 3.03 | 92.27 | 1999.58 | -0.74 | 18.59
| 2100 | 3.03 | 92.27 | 2099.44 | -0.95 | 23.87
| 2200 | 3.03 | 92.27 | 2199.3 | -1.16 | 29.15
| 2300 | 3.03 | 92.27 | 2299.16 | -1.37 | 34.43
| 2400 | 3.03 | 92.27 | 2399.02 | -1.58 | 39.71
| 2500 | 3.03 | 92.27 | 2498.88 | -1.79 | 44.99
| 2600 | 3.03 | 92.27 | 2598.74 | -2 | 50.27
| 2700 | 3.03 | 92.27 | 2698.6 | -2.21 | 55.55
| 2800 | 3.03 | 92.27 | 2798.46 | -2.41 | 60.83
| 2900 | 3.03 | 92.27 | 2898.32 | -2.62 | 66.11
| 3000 | 3.03 | 92.27 | 2998.18 | -2.83 | 71.39
| 3100 | 3.03 | 92.27 | 3098.04 | -3.04 | 76.67
| 3200 | 3.03 | 92.27 | 3197.9 | -3.25 | 81.95
| 3300 | 3.03 | 92.27 | 3297.76 | -3.46 | 87.23
| 3400 | 3.03 | 92.27 | 3397.62 | -3.67 | 92.5
| 3500 | 3.03 | 92.27 | 3497.48 | -3.88 | 97.78
| 3600 | 3.03 | 92.27 | 3597.34 | -4.09 | 103.06
| 3700 | 3.03 | 92.27 | 3697.2 | -4.3 | 108.34
| 3800 | 3.03 | 92.27 | 3797.06 | -4.51 | 113.62
| 3900 | 3.03 | 92.27 | 3896.92 | -4.72 | 118.9
| 4000 | 3.03 | 92.27 | 3996.78 | -4.93 | 124.18
| 4100 | 3.03 | 92.27 | 4096.64 | -5.13 | 129.46
| 4200 | 3.03 | 92.27 | 4196.5 | -5.34 | 134.74
| 4300 | 3.03 | 92.27 | 4296.36 | -5.55 | 140.02
| 4400 | 3.03 | 92.27 | 4396.22 | -5.76 | 145.3
| 4500 | 3.03 | 92.27 | 4496.09 | -5.97 | 150.58
| 4600 | 3.03 | 92.27 | 4595.95 | -6.18 | 155.86
| 4700 | 3.03 | 92.27 | 4695.81 | -6.39 | 161.14
| 4800 | 3.03 | 92.27 | 4795.67 | -6.6 | 166.42
| 4900 | 3.03 | 92.27 | 4895.53 | -6.81 | 171.69
| 5000 | 3.03 | 92.27 | 4995.39 | -7.02 | 176.97
| 5100 | 3.03 | 92.27 | 5095.25 | -7.23 | 182.25
| 5200 | 3.03 | 92.27 | 5195.11 | -7.44 | 187.53
| 5300 | 3.03 | 92.27 | 5294.97 | -7.65 | 192.81
| 5400 | 3.03 | 92.27 | 5394.83 | -7.85 | 198.09
| 5500 | 3.03 | 92.27 | 5494.69 | -8.06 | 203.37
| 5600 | 3.03 | 92.27 | 5594.55 | -8.27 | 208.65
| 5700 | 3.03 | 92.27 | 5694.41 | -8.48 | 213.93
| 5800 | 3.03 | 92.27 | 5794.27 | -8.69 | 219.21
| 5900 | 3.03 | 92.27 | 5894.13 | -8.9 | 224.49
| 6000 | 3.03 | 92.27 | 5993.99 | -9.11 | 229.77
| 6100 | 3.03 | 92.27 | 6093.85 | -9.32 | 235.05
| 6200 | 3.03 | 92.27 | 6193.71 | -9.53 | 240.33
| 6300 | 3.03 | 92.27 | 6293.57 | -9.74 | 245.61
| 6400 | 3.03 | 92.27 | 6393.43 | -9.95 | 250.89
| 6500 | 3.03 | 92.27 | 6493.29 | -10.16 | 256.16
| 6600 | 3.03 | 92.27 | 6593.15 | -10.37 | 261.44
| 6622.57 | 3.03 | 92.27 | 6615.69 | -10.41 | 262.64
| 6650 | 4.18 | 133.73 | 6643.07 | -11.13 | 264.08
| 6700 | 8.49 | 159.28 | 6692.76 | -15.85 | 266.71
| 6750 | 13.33 | 167.12 | 6741.85 | -24.93 | 269.3
| 6800 | 18.28 | 170.81 | 6789.94 | -38.3 | 271.84
| 6850 | 23.28 | 172.96 | 6836.67 | -55.86 | 274.31
| 6900 | 28.29 | 174.38 | 6881.68 | -77.47 | 276.68
| 6950 | 33.31 | 175.4 | 6924.62 | -102.96 | 278.94
| 7000 | 38.34 | 176.18 | 6965.14 | -132.14 | 281.08
| 7050 | 43.37 | 176.81 | 7002.95 | -164.78 | 283.07
| 7100 | 48.41 | 177.33 | 7037.74 | -200.62 | 284.9
| 7150 | 53.45 | 177.77 | 7069.24 | -239.39 | 286.56
| 7200 | 58.49 | 178.16 | 7097.22 | -280.79 | 288.02
| 7250 | 63.53 | 178.51 | 7121.44 | -324.49 | 289.29
| 7300 | 68.57 | 178.83 | 7141.73 | -370.16 | 290.36
| 7350 | 73.61 | 179.12 | 7157.93 | -417.44 | 291.2
| 7400 | 78.66 | 179.41 | 7169.91 | -465.96 | 291.82
| 7450 | 83.7 | 179.68 | 7177.57 | -515.35 | 292.21
| 7500 | 88.74 | 179.95 | 7180.87 | -565.23 | 292.38
| 7509.78 | 89.73 | 180 | 7181 | -575 | 292.38
| 7511.46 | 89.71 | 180 | 7181.01 | -576.69 | 292.38
| 7600 | 89.71 | 180 | 7181.46 | -665.22 | 292.38
| 7700 | 89.71 | 180 | 7181.96 | -765.22 | 292.38
| 7800 | 89.71 | 180 | 7182.47 | -865.22 | 292.38
| 7900 | 89.71 | 180 | 7182.97 | -965.22 | 292.38
| 8000 | 89.71 | 180 | 7183.48 | -1065.22 | 292.38
| 8100 | 89.71 | 180 | 7183.98 | -1165.22 | 292.38
| 8200 | 89.71 | 180 | 7184.49 | -1265.22 | 292.38
| 8300 | 89.71 | 180 | 7185 | -1365.21 | 292.38
| 8400 | 89.71 | 180 | 7185.5 | -1465.21 | 292.38
| 8500 | 89.71 | 180 | 7186.01 | -1565.21 | 292.38
| 8600 | 89.71 | 180 | 7186.51 | -1665.21 | 292.38
| 8700 | 89.71 | 180 | 7187.02 | -1765.21 | 292.38
| 8800 | 89.71 | 180 | 7187.52 | -1865.21 | 292.38
| 8900 | 89.71 | 180 | 7188.03 | -1965.21 | 292.38
| 9000 | 89.71 | 180 | 7188.53 | -2065.21 | 292.38
| 9100 | 89.71 | 180 | 7189.04 | -2165.2 | 292.38
| 9200 | 89.71 | 180 | 7189.55 | -2265.2 | 292.38
| 9300 | 89.71 | 180 | 7190.05 | -2365.2 | 292.38
| 9400 | 89.71 | 180 | 7190.56 | -2465.2 | 292.38
| 9500 | 89.71 | 180 | 7191.06 | -2565.2 | 292.38
| 9600 | 89.71 | 180 | 7191.57 | -2665.2 | 292.38
| 9700 | 89.71 | 180 | 7192.07 | -2765.2 | 292.38
| 9800 | 89.71 | 180 | 7192.58 | -2865.2 | 292.38
| 9900 | 89.71 | 180 | 7193.08 | -2965.19 | 292.38
| 10000 | 89.71 | 180 | 7193.59 | -3065.19 | 292.38
| 10100 | 89.71 | 180 | 7194.1 | -3165.19 | 292.38
| 10200 | 89.71 | 180 | 7194.6 | -3265.19 | 292.38
| 10300 | 89.71 | 180 | 7195.11 | -3365.19 | 292.38
| 10400 | 89.71 | 180 | 7195.61 | -3465.19 | 292.38
| 10500 | 89.71 | 180 | 7196.12 | -3565.19 | 292.38
| 10600 | 89.71 | 180 | 7196.62 | -3665.19 | 292.38
| 10700 | 89.71 | 180 | 7197.13 | -3765.18 | 292.38
| 10800 | 89.71 | 180 | 7197.64 | -3865.18 | 292.38
| 10900 | 89.71 | 180 | 7198.14 | -3965.18 | 292.38
| 11000 | 89.71 | 180 | 7198.65 | -4065.18 | 292.38
| 11100 | 89.71 | 180 | 7199.15 | -4165.18 | 292.38
| 11200 | 89.71 | 180 | 7199.66 | -4265.18 | 292.38
| 11300 | 89.71 | 180 | 7200.16 | -4365.18 | 292.38
| 11400 | 89.71 | 180 | 7200.67 | -4465.17 | 292.38
| 11500 | 89.71 | 180 | 7201.17 | -4565.17 | 292.38
| 11600 | 89.71 | 180 | 7201.68 | -4665.17 | 292.38
| 11700 | 89.71 | 180 | 7202.19 | -4765.17 | 292.38
| 11800 | 89.71 | 180 | 7202.69 | -4865.17 | 292.38
| 11900 | 89.71 | 180 | 7203.2 | -4965.17 | 292.38
| 12000 | 89.71 | 180 | 7203.7 | -5065.17 | 292.38
| 12100 | 89.71 | 180 | 7204.21 | -5165.17 | 292.38
| 12200 | 89.71 | 180 | 7204.71 | -5265.16 | 292.38
| 12300 | 89.71 | 180 | 7205.22 | -5365.16 | 292.38
| 12400 | 89.71 | 180 | 7205.72 | -5465.16 | 292.38
| 12500 | 89.71 | 180 | 7206.23 | -5565.16 | 292.38
| 12600 | 89.71 | 180 | 7206.74 | -5665.16 | 292.38
| 12700 | 89.71 | 180 | 7207.24 | -5765.16 | 292.38
| 12800 | 89.71 | 180 | 7207.75 | -5865.16 | 292.38
| 12900 | 89.71 | 180 | 7208.25 | -5965.16 | 292.38
| 13000 | 89.71 | 180 | 7208.76 | -6065.15 | 292.38
| 13100 | 89.71 | 180 | 7209.26 | -6165.15 | 292.38
| 13200 | 89.71 | 180 | 7209.77 | -6265.15 | 292.38
| 13300 | 89.71 | 180 | 7210.27 | -6365.15 | 292.38
| 13400 | 89.71 | 180 | 7210.78 | -6465.15 | 292.38
| 13500 | 89.71 | 180 | 7211.29 | -6565.15 | 292.38
| 13600 | 89.71 | 180 | 7211.79 | -6665.15 | 292.38
| 13700 | 89.71 | 180 | 7212.3 | -6765.15 | 292.38
| 13800 | 89.71 | 180 | 7212.8 | -6865.14 | 292.38
| 13900 | 89.71 | 180 | 7213.31 | -6965.14 | 292.38
| 14000 | 89.71 | 180 | 7213.81 | -7065.14 | 292.38
| 14100 | 89.71 | 180 | 7214.32 | -7165.14 | 292.38
| 14200 | 89.71 | 180 | 7214.83 | -7265.14 | 292.38
| 14300 | 89.71 | 180 | 7215.33 | -7365.14 | 292.38
| 14400 | 89.71 | 180 | 7215.84 | -7465.14 | 292.38
| 14500 | 89.71 | 180 | 7216.34 | -7565.14 | 292.38
| 14600 | 89.71 | 180 | 7216.85 | -7665.13 | 292.38
| 14700 | 89.71 | 180 | 7217.35 | -7765.13 | 292.38
| 14800 | 89.71 | 180 | 7217.86 | -7865.13 | 292.38
| 14900 | 89.71 | 180 | 7218.36 | -7965.13 | 292.38
| 15000 | 89.71 | 180 | 7218.87 | -8065.13 | 292.38
| 15100 | 89.71 | 180 | 7219.38 | -8165.13 | 292.38
| 15200 | 89.71 | 180 | 7219.88 | -8265.13 | 292.38
| 15300 | 89.71 | 180 | 7220.39 | -8365.12 | 292.38
| 15400 | 89.71 | 180 | 7220.89 | -8465.12 | 292.38
| 15500 | 89.71 | 180 | 7221.4 | -8565.12 | 292.38
| 15600 | 89.71 | 180 | 7221.9 | -8665.12 | 292.38
| 15700 | 89.71 | 180 | 7222.41 | -8765.12 | 292.38
| 15800 | 89.71 | 180 | 7222.91 | -8865.12 | 292.38
| 15900 | 89.71 | 180 | 7223.42 | -8965.12 | 292.38
| 16000 | 89.71 | 180 | 7223.93 | -9065.12 | 292.38
| 16100 | 89.71 | 180 | 7224.43 | -9165.11 | 292.38
| 16200 | 89.71 | 180 | 7224.94 | -9265.11 | 292.38
| 16300 | 89.71 | 180 | 7225.44 | -9365.11 | 292.38
| 16400 | 89.71 | 180 | 7225.95 | -9465.11 | 292.38
| 16500 | 89.71 | 180 | 7226.45 | -9565.11 | 292.38
| 16600 | 89.71 | 180 | 7226.96 | -9665.11 | 292.38
| 16700 | 89.71 | 180 | 7227.47 | -9765.11 | 292.38
| 16805.76 | 89.71 | 180 | 7228 | -9870.86 | 292.38

## Lookup (hidden)
North Reference | RetunValue | Grid Type | ReturnValue | Deviation Indicator | ReturnValue
| 2 |  | 0 |  | 4
True |  | SPCS-Colorado Central-NAD27 |  | Directional
Grid |  | SPCS-Colorado Central-NAD83 |  | High Angle
|  | SPCS-Colorado North-NAD27 |  | Horizontal
SPCS-Colorado North-NAD83
SPCS-Colorado South-NAD27
SPCS-Colorado South-NAD83
UTM-Zone 12 NAD27
UTM-Zone 12 NAD83
UTM-Zone 13 NAD27
UTM-Zone 13 NAD83