## Data
Header Information | measured depth (ft) | inclination (°) | azimuth (°) | true vertical depth (ft) | northing +N/-S (ft) | easting +E/-W (ft)
Operator Name | 0 | 0 | 0 | 0 | 0 | 0
Oxy USA RMAT | 155 | 1.85 | 1.97 | 154.97 | 2.5 | 0.09
Operator Number | 247 | 3.03 | 14.07 | 246.89 | 6.34 | 0.73
66571 | 337 | 4.19 | 19.65 | 336.71 | 11.75 | 2.41
Well Name and Number | 428 | 5.98 | 12.87 | 427.35 | 19.5 | 4.59
Shell 797-03-08A | 519 | 7.83 | 14.19 | 517.68 | 30.13 | 7.16
API Number (if available) | 611 | 9.94 | 17.45 | 608.58 | 43.78 | 11.08
05-045-21279 | 701 | 10.55 | 22.1 | 697.14 | 58.83 | 16.51
Location: QQ SEC TWP RGE | 794 | 12.49 | 32.3 | 788.27 | 75.22 | 25.09
Sec. 3 T7S R97W | 889 | 13.72 | 42.32 | 880.81 | 92.24 | 38.16
Citing Type: Planned or Actual | 965 | 14.07 | 51.46 | 954.59 | 104.66 | 51.46
Actual | 1076 | 14.95 | 52.59 | 1062.05 | 121.76 | 73.39
Deviation Indicator | 1171 | 17.5 | 57.95 | 1153.27 | 136.79 | 95.23
Directional | 1266 | 20.84 | 63.13 | 1242.99 | 152.01 | 122.42
North Reference | 1361 | 24.01 | 65.86 | 1330.8 | 167.56 | 155.14
True | 1455 | 25.68 | 64.45 | 1416.1 | 184.17 | 190.97
Grid Type | 1550 | 28.58 | 63.75 | 1500.64 | 203.1 | 229.93
#VALUE! | 1645 | 30.07 | 67.09 | 1583.47 | 222.42 | 272.24
| 1740 | 31.66 | 70.43 | 1665.02 | 240.03 | 317.66
| 1834 | 32.8 | 68.14 | 1744.53 | 257.78 | 364.54
| 1929 | 36.14 | 69.02 | 1822.84 | 277.4 | 414.59
| 2024 | 36.67 | 69.2 | 1899.3 | 297.5 | 467.26
| 2119 | 35.96 | 67.53 | 1975.85 | 318.23 | 519.56
| 2213 | 35.88 | 69.02 | 2051.98 | 338.65 | 570.78
| 2308 | 35.09 | 69.99 | 2129.33 | 357.96 | 622.44
| 2403 | 35.44 | 71.04 | 2206.9 | 376.25 | 674.14
| 2497 | 34.56 | 71.66 | 2283.9 | 393.49 | 725.23
| 2592 | 33.94 | 70.52 | 2362.43 | 410.82 | 775.81
| 2687 | 32.71 | 69.46 | 2441.81 | 428.67 | 824.85
| 2781 | 31.92 | 68.58 | 2521.25 | 446.66 | 871.77
| 2876 | 31.48 | 70.78 | 2602.08 | 463.99 | 918.57
| 2971 | 30.43 | 71.75 | 2683.55 | 479.69 | 964.84
| 3066 | 28.31 | 69.9 | 2766.33 | 494.97 | 1008.85
| 3160 | 26.56 | 72.27 | 2849.76 | 509.03 | 1049.8
| 3255 | 24.36 | 73.59 | 2935.53 | 521.04 | 1088.83
| 3350 | 23.39 | 71.75 | 3022.4 | 532.48 | 1125.54
| 3444 | 21.9 | 71.04 | 3109.15 | 544.02 | 1159.84
| 3539 | 20.66 | 70.95 | 3197.67 | 555.24 | 1192.44
| 3634 | 19.7 | 69.9 | 3286.84 | 566.22 | 1223.32
| 3728 | 17.67 | 70.16 | 3375.88 | 576.5 | 1251.62
| 3823 | 14.77 | 68.49 | 3467.09 | 585.84 | 1276.45
| 3918 | 11.78 | 62.69 | 3559.55 | 594.73 | 1296.34
| 4012 | 10.2 | 56.28 | 3651.82 | 603.76 | 1311.79
| 4107 | 9.23 | 56.8 | 3745.46 | 612.6 | 1325.16
| 4202 | 8.71 | 55.93 | 3839.3 | 620.8 | 1337.49
| 4297 | 6.33 | 55.75 | 3933.47 | 627.78 | 1347.78
| 4391 | 4.57 | 38.7 | 4027.05 | 633.62 | 1354.41
| 4486 | 4.4 | 38.52 | 4121.76 | 639.42 | 1359.04
| 4581 | 3.69 | 35.27 | 4216.52 | 644.77 | 1363.08
| 4675 | 3.43 | 34.92 | 4310.34 | 649.54 | 1366.44
| 4770 | 3.17 | 32.19 | 4405.18 | 654.1 | 1369.46
| 4865 | 2.73 | 37.56 | 4500.06 | 658.11 | 1372.24
| 4959 | 1.23 | 64.8 | 4594 | 660.32 | 1374.52
| 5054 | 1.49 | 191.01 | 4688.99 | 659.54 | 1375.2
| 5149 | 1.14 | 187.32 | 4783.96 | 657.39 | 1374.85
| 5244 | 0.97 | 194.79 | 4878.95 | 655.67 | 1374.52
| 5338 | 1.32 | 188.38 | 4972.93 | 653.83 | 1374.16
| 5433 | 1.14 | 216.15 | 5067.91 | 651.99 | 1373.44
| 5528 | 1.41 | 226.61 | 5162.88 | 650.42 | 1372.04
| 5622 | 1.32 | 202.88 | 5256.86 | 648.63 | 1370.78
| 5717 | 1.14 | 197.6 | 5351.83 | 646.72 | 1370.06
| 5811 | 1.23 | 207.71 | 5445.81 | 644.94 | 1369.31
| 5906 | 1.41 | 198.4 | 5540.79 | 642.93 | 1368.47
| 6001 | 1.32 | 200.33 | 5635.76 | 640.79 | 1367.72
| 6095 | 1.23 | 227.31 | 5729.74 | 639.09 | 1366.6
| 6190 | 0.88 | 226.17 | 5824.72 | 637.89 | 1365.33
| 6285 | 1.14 | 233.2 | 5919.71 | 636.82 | 1364.04
| 6379 | 1.49 | 223.88 | 6013.68 | 635.38 | 1362.45
| 6474 | 1.49 | 211.49 | 6108.65 | 633.44 | 1360.95
| 6569 | 1.06 | 211.23 | 6203.63 | 631.63 | 1359.85
| 6664 | 0.62 | 143.99 | 6298.62 | 630.47 | 1359.69
| 6758 | 0.7 | 93.63 | 6392.61 | 630.02 | 1360.57
| 6853 | 0.88 | 122.55 | 6487.61 | 629.59 | 1361.76
| 6948 | 0.44 | 139.42 | 6582.6 | 628.92 | 1362.61
| 7042 | 0.35 | 126.77 | 6676.6 | 628.47 | 1363.08
| 7096 | 0.35 | 159.11 | 6730.6 | 628.22 | 1363.27
| 7150 | 0.35 | 159.11 | 6784.6 | 627.91 | 1363.38

## Lookup (hidden)
North Reference | RetunValue | Grid Type | ReturnValue | Deviation Indicator | ReturnValue
| 2 |  | 0 |  | 2
True |  | SPCS-Colorado Central-NAD27 |  | Directional
Grid |  | SPCS-Colorado Central-NAD83 |  | High Angle
|  | SPCS-Colorado North-NAD27 |  | Horizontal
SPCS-Colorado North-NAD83
SPCS-Colorado South-NAD27
SPCS-Colorado South-NAD83
UTM-Zone 12 NAD27
UTM-Zone 12 NAD83
UTM-Zone 13 NAD27
UTM-Zone 13 NAD83