## Data
Header Information | measured depth (ft) | inclination (°) | azimuth (°) | true vertical depth (ft) | northing +N/-S (ft) | easting +E/-W (ft)
Operator Name | 0 | 0 | 0 | 0 | 0 | 0
Oxy USA RMAT | 127 | 1.36 | 84.94 | 126.99 | 0.13 | 1.5
Operator Number | 155 | 1.68 | 76.29 | 154.98 | 0.26 | 2.23
66571 | 247 | 3.89 | 89.19 | 246.86 | 0.62 | 6.66
Well Name and Number | 337 | 3.96 | 103.84 | 336.66 | -0.08 | 12.73
Shell 797-03-16 | 428 | 5.19 | 105.6 | 427.36 | -1.94 | 19.75
API Number (if available) | 519 | 6.68 | 103.31 | 517.87 | -4.26 | 28.86
05-045-21278 | 611 | 8.71 | 98.22 | 609.04 | -6.49 | 40.97
Location: QQ SEC TWP RGE | 701 | 9.94 | 96.72 | 697.85 | -8.37 | 55.43
Sec. 3 T7S R97W | 794 | 11.87 | 95.76 | 789.17 | -10.27 | 72.92
Citing Type: Planned or Actual | 889 | 13.45 | 96.37 | 881.85 | -12.48 | 93.62
Actual | 965 | 16.62 | 93.21 | 955.24 | -14.07 | 113.26
Deviation Indicator | 1076 | 18.29 | 92.14 | 1061.13 | -15.61 | 146.52
Directional | 1170 | 18.29 | 94.51 | 1150.38 | -17.32 | 175.96
North Reference | 1265 | 20.22 | 96.53 | 1240.07 | -20.36 | 207.13
True | 1360 | 22.51 | 95.21 | 1328.53 | -23.88 | 241.56
Grid Type | 1455 | 25.15 | 94.95 | 1415.42 | -27.27 | 279.79
#VALUE! | 1550 | 27.79 | 95.48 | 1500.46 | -31.13 | 321.95
| 1644 | 27.79 | 95.21 | 1583.62 | -35.21 | 365.59
| 1739 | 29.9 | 95.48 | 1666.82 | -39.48 | 411.22
| 1834 | 31.92 | 94.77 | 1748.33 | -43.83 | 459.82
| 1929 | 34.82 | 92.84 | 1827.66 | -47.27 | 511.95
| 2023 | 35.09 | 92.14 | 1904.7 | -49.6 | 565.75
| 2118 | 34.47 | 91.78 | 1982.73 | -51.46 | 619.91
| 2213 | 33.33 | 89.5 | 2061.58 | -52.07 | 672.89
| 2307 | 32.27 | 89.85 | 2140.6 | -51.78 | 723.8
| 2402 | 31.48 | 94.95 | 2221.28 | -53.85 | 773.89
| 2497 | 29.28 | 94.42 | 2303.24 | -57.78 | 821.77
| 2591 | 27.79 | 93.1 | 2385.82 | -60.74 | 866.57
| 2686 | 28.84 | 96.53 | 2469.45 | -64.54 | 911.45
| 2781 | 27.44 | 97.85 | 2553.22 | -70.14 | 955.9
| 2875 | 26.2 | 96.35 | 2637.11 | -75.39 | 997.98
| 2970 | 25.06 | 92.75 | 2722.77 | -78.68 | 1038.93
| 3065 | 23.39 | 92.31 | 2809.4 | -80.4 | 1077.87
| 3160 | 21.46 | 91.52 | 2897.21 | -81.62 | 1114.08
| 3254 | 21.37 | 95.65 | 2984.73 | -83.76 | 1148.32
| 3349 | 20.31 | 94.16 | 3073.51 | -86.66 | 1181.99
| 3444 | 19.52 | 92.84 | 3162.83 | -88.65 | 1214.28
| 3538 | 17.32 | 96.44 | 3252.01 | -91 | 1243.88
| 3633 | 16.44 | 96.44 | 3342.92 | -94.09 | 1271.29
| 3728 | 14.07 | 96.88 | 3434.56 | -96.98 | 1296.11
| 3822 | 10.9 | 96.71 | 3526.33 | -99.39 | 1316.29
| 3917 | 10.11 | 94.86 | 3619.73 | -101.14 | 1333.52
| 4012 | 7.56 | 99.96 | 3713.6 | -102.93 | 1347.98
| 4106 | 7.39 | 100.66 | 3806.8 | -105.12 | 1360.02
| 4201 | 5.89 | 91.96 | 3901.16 | -106.42 | 1370.89
| 4296 | 3.96 | 104.35 | 3995.81 | -107.4 | 1378.94
| 4391 | 2.37 | 112.26 | 4090.66 | -108.95 | 1383.94
| 4485 | 2.02 | 121.93 | 4184.6 | -110.57 | 1387.14
| 4580 | 0.88 | 120.44 | 4279.56 | -111.82 | 1389.19
| 4675 | 0.44 | 168.51 | 4374.56 | -112.55 | 1389.89
| 4769 | 0.97 | 171.33 | 4468.55 | -113.69 | 1390.09
| 4864 | 0.62 | 162.36 | 4563.54 | -114.97 | 1390.36
| 4959 | 0.88 | 180.55 | 4658.53 | -116.19 | 1390.51
| 5054 | 0.62 | 147.51 | 4753.53 | -117.36 | 1390.78
| 5148 | 0.7 | 187.23 | 4847.52 | -118.35 | 1390.98
| 5243 | 0.88 | 183.54 | 4942.51 | -119.66 | 1390.86
| 5338 | 0.53 | 209.21 | 5037.5 | -120.77 | 1390.6
| 5432 | 0.62 | 208.59 | 5131.5 | -121.6 | 1390.15
| 5527 | 1.06 | 194.09 | 5226.49 | -122.9 | 1389.69
| 5622 | 0.79 | 226.26 | 5321.48 | -124.2 | 1389
| 5716 | 1.14 | 243.57 | 5415.46 | -125.07 | 1387.7
| 5811 | 1.06 | 240.41 | 5510.45 | -125.92 | 1386.09
| 5906 | 0.97 | 241.64 | 5605.43 | -126.74 | 1384.61
| 6000 | 1.58 | 231.53 | 5699.41 | -127.92 | 1382.9
| 6095 | 1.14 | 225.29 | 5794.38 | -129.4 | 1381.2
| 6189 | 1.32 | 231.62 | 5888.36 | -130.73 | 1379.69
| 6284 | 1.49 | 247.35 | 5983.33 | -131.89 | 1377.69
| 6379 | 1.06 | 234.61 | 6078.31 | -132.87 | 1375.84
| 6473 | 0.97 | 228.45 | 6172.29 | -133.9 | 1374.53
| 6568 | 0.88 | 224.06 | 6267.28 | -134.96 | 1373.42
| 6663 | 0.97 | 226.43 | 6362.27 | -136.04 | 1372.33
| 6757 | 0.97 | 231.71 | 6456.25 | -137.08 | 1371.13
| 6852 | 0.88 | 211.05 | 6551.24 | -138.2 | 1370.12
| 6947 | 0.79 | 239.27 | 6646.23 | -139.16 | 1369.18
| 7042 | 1.06 | 268.01 | 6741.22 | -139.53 | 1367.74
| 7115 | 1.14 | 255.7 | 6814.21 | -139.73 | 1366.37
| 7169 | 1.14 | 255.7 | 6868.2 | -140 | 1365.32

## Lookup (hidden)
North Reference | RetunValue | Grid Type | ReturnValue | Deviation Indicator | ReturnValue
| 2 |  | 0 |  | 2
True |  | SPCS-Colorado Central-NAD27 |  | Directional
Grid |  | SPCS-Colorado Central-NAD83 |  | High Angle
|  | SPCS-Colorado North-NAD27 |  | Horizontal
SPCS-Colorado North-NAD83
SPCS-Colorado South-NAD27
SPCS-Colorado South-NAD83
UTM-Zone 12 NAD27
UTM-Zone 12 NAD83
UTM-Zone 13 NAD27
UTM-Zone 13 NAD83