## Data
Header Information | measured depth (ft) | inclination (°) | azimuth (°) | true vertical depth (ft) | northing +N/-S (ft) | easting +E/-W (ft)
Operator Name | 0 | 0 | 0 | 0 | 0 | 0
Oxy USA RMAT | 124 | 3.12 | 133.54 | 123.94 | -2.33 | 2.45
Operator Number | 155 | 3.09 | 139.87 | 154.89 | -3.55 | 3.6
66571 | 247 | 4.77 | 136.42 | 246.67 | -8.21 | 7.83
Well Name and Number | 337 | 8 | 148.14 | 336.11 | -16.24 | 13.72
Shell 797-03-40 | 428 | 12.13 | 144.01 | 425.69 | -29.36 | 22.68
API Number (if available) | 519 | 17.06 | 142.08 | 513.73 | -47.64 | 36.51
05-045-21282 | 611 | 21.63 | 141.81 | 600.51 | -71.63 | 55.3
Location: QQ SEC TWP RGE | 701 | 24.01 | 142.61 | 683.46 | -99.22 | 76.68
Sec. 3 T7S R97W | 798 | 27.08 | 144.45 | 770.97 | -132.87 | 101.51
Citing Type: Planned or Actual | 888 | 29.37 | 146.56 | 850.26 | -167.96 | 125.58
Actual | 983 | 33.24 | 147.35 | 931.42 | -209.34 | 152.48
Deviation Indicator | 1003 | 33.24 | 147.44 | 948.14 | -218.57 | 158.39
Directional | 1076 | 33.5 | 147.33 | 1009.11 | -252.39 | 180.03
North Reference | 1170 | 34.65 | 149 | 1086.97 | -297.14 | 207.79
True | 1265 | 36.4 | 149.7 | 1164.28 | -344.63 | 235.93
Grid Type | 1360 | 40.8 | 151.11 | 1238.51 | -396.17 | 265.16
#VALUE! | 1455 | 43.53 | 151.11 | 1308.92 | -452 | 295.97
| 1550 | 42.56 | 149.79 | 1378.35 | -508.41 | 327.94
| 1644 | 42.91 | 151.11 | 1447.39 | -563.9 | 359.39
| 1739 | 43.09 | 154.1 | 1516.88 | -621.41 | 389.2
| 1834 | 41.94 | 154.19 | 1586.9 | -679.18 | 417.19
| 1929 | 40.98 | 153.04 | 1658.1 | -735.53 | 445.14
| 2023 | 41.15 | 154.98 | 1728.97 | -791.03 | 472.19
| 2118 | 41.15 | 153.04 | 1800.51 | -847.21 | 499.59
| 2213 | 40.54 | 151.37 | 1872.38 | -902.17 | 528.55
| 2307 | 41.15 | 153.48 | 1943.49 | -956.66 | 557
| 2402 | 40.89 | 152.69 | 2015.17 | -1012.26 | 585.22
| 2497 | 39.57 | 151.73 | 2087.69 | -1066.54 | 613.82
| 2591 | 40.36 | 153.04 | 2159.74 | -1120.04 | 641.8
| 2686 | 42.74 | 153.57 | 2230.83 | -1176.33 | 670.1
| 2781 | 42.03 | 152.87 | 2301 | -1233.5 | 698.95
| 2875 | 40.45 | 152.87 | 2371.68 | -1288.65 | 727.21
| 2970 | 42.03 | 151.29 | 2443.12 | -1343.98 | 756.54
| 3065 | 41.06 | 151.73 | 2514.22 | -1399.35 | 786.6
| 3160 | 39.57 | 150.76 | 2586.65 | -1453.23 | 816.16
| 3254 | 40.45 | 149.97 | 2658.65 | -1505.76 | 846.04
| 3349 | 38.34 | 150.14 | 2732.06 | -1558 | 876.14
| 3444 | 37.9 | 149.97 | 2806.8 | -1608.82 | 905.41
| 3538 | 35.88 | 149.09 | 2881.98 | -1657.45 | 934.01
| 3633 | 38.34 | 151.11 | 2957.73 | -1707.14 | 962.55
| 3728 | 37.9 | 151.02 | 3032.47 | -1758.47 | 990.93
| 3822 | 36.84 | 151.73 | 3107.18 | -1808.54 | 1018.26
| 3917 | 33.68 | 151.99 | 3184.74 | -1856.9 | 1044.13
| 4012 | 29.72 | 152.08 | 3265.55 | -1900.98 | 1067.54
| 4106 | 27.7 | 154.27 | 3347.99 | -1941.25 | 1087.93
| 4201 | 25.15 | 154.54 | 3433.06 | -1979.38 | 1106.2
| 4296 | 23.04 | 156.47 | 3519.78 | -2014.65 | 1122.3
| 4391 | 19.87 | 157.44 | 3608.18 | -2046.61 | 1135.92
| 4485 | 16.44 | 156.03 | 3697.49 | -2073.53 | 1147.46
| 4580 | 13.63 | 154.89 | 3789.23 | -2095.95 | 1157.67
| 4675 | 11.87 | 143.73 | 3881.9 | -2113.97 | 1168.2
| 4770 | 11.78 | 135.91 | 3974.89 | -2128.81 | 1180.73
| 4864 | 10.46 | 144.43 | 4067.13 | -2142.65 | 1192.37
| 4959 | 9.67 | 148.03 | 4160.67 | -2156.43 | 1201.61
| 5054 | 9.85 | 149.62 | 4254.29 | -2170.21 | 1209.95
| 5148 | 7.91 | 153.48 | 4347.16 | -2182.93 | 1216.9
| 5243 | 7.65 | 153.04 | 4441.29 | -2194.42 | 1222.69
| 5338 | 8.09 | 155.51 | 4535.39 | -2206.14 | 1228.33
| 5432 | 8.18 | 154.01 | 4628.45 | -2218.17 | 1234
| 5527 | 8.44 | 155.24 | 4722.45 | -2230.57 | 1239.88
| 5622 | 7.91 | 153.92 | 4816.48 | -2242.78 | 1245.67
| 5716 | 7.74 | 161.92 | 4909.61 | -2254.6 | 1250.48
| 5811 | 7.47 | 155.42 | 5003.78 | -2266.3 | 1255.04
| 5906 | 7.56 | 141.09 | 5097.97 | -2276.78 | 1261.53
| 6000 | 7.21 | 139.42 | 5191.19 | -2286.07 | 1269.25
| 6095 | 7.47 | 138.54 | 5285.41 | -2295.23 | 1277.22
| 6189 | 7.39 | 135.2 | 5378.62 | -2304.1 | 1285.52
| 6284 | 8.09 | 138.02 | 5472.76 | -2313.4 | 1294.3
| 6379 | 8.09 | 142.59 | 5566.81 | -2323.68 | 1302.83
| 6473 | 7.3 | 143.11 | 5659.96 | -2333.71 | 1310.44
| 6568 | 6.6 | 142.41 | 5754.27 | -2342.86 | 1317.39
| 6663 | 6.51 | 138.63 | 5848.64 | -2351.23 | 1324.28
| 6757 | 5.8 | 138.63 | 5942.1 | -2358.79 | 1330.94
| 6852 | 5.1 | 142.94 | 6036.67 | -2365.77 | 1336.66
| 6947 | 4.22 | 160.34 | 6131.36 | -2372.43 | 1340.38
| 7042 | 4.04 | 173.96 | 6226.12 | -2379.05 | 1341.91
| 7136 | 3.61 | 156.74 | 6319.91 | -2385.06 | 1343.42
| 7231 | 2.99 | 151.64 | 6414.75 | -2389.99 | 1345.78
| 7326 | 2.64 | 117.1 | 6509.65 | -2393.17 | 1348.91
| 7420 | 2.81 | 120.44 | 6603.54 | -2395.32 | 1352.82
| 7515 | 1.93 | 135.64 | 6698.46 | -2397.64 | 1355.95
| 7583 | 1.67 | 138.1 | 6766.42 | -2399.2 | 1357.41
| 7637 | 1.67 | 138.1 | 6820.4 | -2400.37 | 1358.46

## Lookup (hidden)
North Reference | RetunValue | Grid Type | ReturnValue | Deviation Indicator | ReturnValue
| 2 |  | 0 |  | 2
True |  | SPCS-Colorado Central-NAD27 |  | Directional
Grid |  | SPCS-Colorado Central-NAD83 |  | High Angle
|  | SPCS-Colorado North-NAD27 |  | Horizontal
SPCS-Colorado North-NAD83
SPCS-Colorado South-NAD27
SPCS-Colorado South-NAD83
UTM-Zone 12 NAD27
UTM-Zone 12 NAD83
UTM-Zone 13 NAD27
UTM-Zone 13 NAD83