## Data
Header Information | measured depth (ft) | inclination (°) | azimuth (°) | true vertical depth (ft) | northing +N/-S (ft) | easting +E/-W (ft)
Operator Name | 75 | 0.18 | 1.58 | 75 | 0.1 | 0
WPX Energy Rocky Mountain, LLC | 127 | 0.97 | 67.24 | 127 | 0.4 | 0.4
Operator Number | 172 | 1.76 | 82.35 | 172 | 0.6 | 1.4
96850 | 219 | 1.94 | 91.32 | 219 | 0.7 | 3
Well Name and Number | 263 | 2.82 | 89.82 | 262.9 | 0.7 | 4.8
GM 311-26 | 310 | 3.87 | 82.79 | 309.8 | 0.9 | 7.5
API Number (if available) | 354 | 4.22 | 95.01 | 353.7 | 0.9 | 10.6
05-045-20223 | 400 | 4.75 | 92.2 | 399.6 | 0.7 | 14.2
Location: QQ SEC TWP RGE | 445 | 5.19 | 89.74 | 444.4 | 0.6 | 18.1
NENE Lot 1 , Sec. 27, T6S, R96W | 477 | 6.07 | 86.22 | 476.3 | 0.8 | 21.2
Citing Type: Planned or Actual | 520 | 7.56 | 84.52 | 519 | 1.2 | 26.3
ACTUAL | 567 | 9.03 | 86.47 | 565.5 | 1.7 | 33.1
Deviation Indicator | 611 | 10.12 | 88.09 | 608.9 | 2 | 40.4
Directional | 657 | 10.92 | 87.66 | 654.1 | 2.4 | 48.8
North Reference | 702 | 11.87 | 87.15 | 698.2 | 2.8 | 57.7
True | 748 | 13.54 | 86.22 | 743.1 | 3.3 | 67.7
Grid Type | 792 | 14.33 | 86.22 | 785.8 | 4 | 78.3
#VALUE! | 838 | 14.77 | 88.24 | 830.3 | 4.6 | 89.9
| 882 | 15.48 | 88.59 | 872.8 | 4.9 | 101.3
| 928 | 16.36 | 87.45 | 917 | 5.4 | 113.9
| 974 | 17.18 | 87.77 | 961.1 | 5.9 | 127.2
| 1021 | 18.38 | 87.27 | 1005.8 | 6.5 | 141.5
| 1067 | 18.84 | 86.48 | 1049.4 | 7.3 | 156.2
| 1113 | 19.35 | 87.19 | 1092.9 | 8.2 | 171.2
| 1161 | 19.61 | 87.98 | 1138.1 | 8.8 | 187.2
| 1207 | 20.22 | 87.71 | 1181.4 | 9.4 | 202.9
| 1256 | 21.98 | 86.4 | 1227.1 | 10.3 | 220.5
| 1297 | 22.51 | 85.96 | 1265 | 11.4 | 236
| 1321 | 22.77 | 86.31 | 1287.2 | 12 | 245.2
| 1444 | 23.09 | 86.48 | 1400.5 | 15 | 293
| 1539 | 23.39 | 86.04 | 1487.8 | 17.5 | 330.4
| 1633 | 22.5 | 86.9 | 1574.3 | 19.7 | 367
| 1728 | 22.51 | 89.24 | 1662.1 | 20.9 | 403.3
| 1822 | 23.65 | 87.36 | 1748.6 | 22 | 440.2
| 1917 | 25.07 | 87.92 | 1835.1 | 23.7 | 479.3
| 2011 | 24.82 | 88.89 | 1920.3 | 24.8 | 518.9
| 2106 | 23.04 | 86.04 | 2007.2 | 26.4 | 557.4
| 2200 | 23.19 | 86.46 | 2093.6 | 28.8 | 594.3
| 2295 | 24.15 | 89.87 | 2180.6 | 30 | 632.4
| 2389 | 24.15 | 88.22 | 2266.4 | 30.7 | 670.8
| 2484 | 23.53 | 89.1 | 2353.3 | 31.6 | 709.2
| 2578 | 24.1 | 88.61 | 2439.3 | 32.3 | 747.1
| 2672 | 25.15 | 90.7 | 2524.7 | 32.6 | 786.3
| 2767 | 23.83 | 87.66 | 2611.2 | 33.1 | 825.7
| 2861 | 23.29 | 86.94 | 2697.4 | 34.9 | 863.2
| 2956 | 24.43 | 84.78 | 2784.3 | 37.7 | 901.5
| 3051 | 23.48 | 87.89 | 2871.1 | 40.1 | 940
| 3145 | 23.39 | 87.98 | 2957.3 | 41.5 | 977.4
| 3240 | 23.69 | 86.71 | 3044.4 | 43.3 | 1015.3
| 3334 | 24.22 | 86.96 | 3130.3 | 45.4 | 1053.4
| 3428 | 25.24 | 87.8 | 3215.7 | 47.2 | 1092.6
| 3617 | 24.97 | 88.93 | 3386.8 | 49.4 | 1172.8
| 3712 | 25.32 | 88.07 | 3472.8 | 50.5 | 1213.2
| 3806 | 24.95 | 87.14 | 3557.9 | 52.2 | 1253
| 3901 | 23.3 | 87.71 | 3644.6 | 53.9 | 1291.8
| 3995 | 22.6 | 86.75 | 3731.2 | 55.7 | 1328.4
| 4089 | 21.89 | 85.65 | 3818.2 | 58 | 1363.9
| 4184 | 20.58 | 85.16 | 3906.7 | 60.8 | 1398.2
| 4278 | 19.79 | 84.2 | 3995 | 63.8 | 1430.5
| 4373 | 18.11 | 84.99 | 4084.8 | 66.7 | 1461.2
| 4468 | 16.97 | 85.96 | 4175.4 | 69 | 1489.8
| 4562 | 15.38 | 86.25 | 4265.7 | 70.8 | 1515.9
| 4657 | 13.37 | 84.37 | 4357.7 | 72.7 | 1539.4
| 4751 | 12.22 | 84.2 | 4449.4 | 74.7 | 1560.1
| 4846 | 10.67 | 82.72 | 4542.5 | 76.9 | 1578.9
| 4940 | 9.23 | 87.01 | 4635.1 | 78.4 | 1595
| 5034 | 8 | 85.78 | 4728 | 79.2 | 1609.1
| 5129 | 7.12 | 87.54 | 4822.2 | 80 | 1621.5
| 5224 | 6.33 | 86.1 | 4916.5 | 80.6 | 1632.7
| 5318 | 5.5 | 85.85 | 5010 | 81.3 | 1642.3
| 5413 | 3.65 | 76.32 | 5104.7 | 82.3 | 1649.8
| 5507 | 2.37 | 55.81 | 5198.6 | 84.1 | 1654.3
| 5602 | 0.7 | 82.79 | 5293.5 | 85.3 | 1656.5
| 5696 | 0.7 | 178.68 | 5387.5 | 84.8 | 1657.1
| 5791 | 1.14 | 219.2 | 5482.5 | 83.5 | 1656.5
| 5885 | 0.09 | 29.71 | 5576.5 | 82.8 | 1656
| 5980 | 0.09 | 193.01 | 5671.5 | 82.8 | 1656
| 6074 | 0.4 | 273.33 | 5765.5 | 82.7 | 1655.6
| 6169 | 0.41 | 306.36 | 5860.5 | 83 | 1655
| 6263 | 0.07 | 344.13 | 5954.5 | 83.2 | 1654.7
| 6358 | 0.44 | 267.98 | 6049.5 | 83.3 | 1654.4
| 6452 | 0.07 | 294.08 | 6143.5 | 83.3 | 1653.9
| 6546 | 0.44 | 231.57 | 6237.5 | 83.1 | 1653.6
| 6641 | 1.14 | 225.88 | 6332.5 | 82.2 | 1652.6
| 6735 | 0.44 | 298.48 | 6426.5 | 81.7 | 1651.7
| 6830 | 0.44 | 330.56 | 6521.5 | 82.2 | 1651.2
| 6924 | 0.53 | 273.16 | 6615.5 | 82.5 | 1650.5
| 7019 | 1.32 | 248.03 | 6710.5 | 82.2 | 1649.1
| 7113 | 1.08 | 260.41 | 6804.5 | 81.6 | 1647.2
| 7208 | 0.97 | 245.92 | 6899.4 | 81.1 | 1645.6
| 7302 | 1.67 | 260.95 | 6993.4 | 80.6 | 1643.5
| 7397 | 2.37 | 256.46 | 7088.4 | 79.9 | 1640.2
| 7491 | 2.55 | 240.82 | 7182.3 | 78.4 | 1636.5
| 7554 | 2.55 | 238.18 | 7245.2 | 77 | 1634.1
| 7611 | 2.55 | 238.18 | 7302.2 | 75.7 | 1632

## Lookup (hidden)
North Reference | RetunValue | Grid Type | ReturnValue | Deviation Indicator | ReturnValue
| 2 |  | 0 |  | 2
True |  | SPCS-Colorado Central-NAD27 |  | Directional
Grid |  | SPCS-Colorado Central-NAD83 |  | High Angle
|  | SPCS-Colorado North-NAD27 |  | Horizontal
SPCS-Colorado North-NAD83
SPCS-Colorado South-NAD27
SPCS-Colorado South-NAD83
UTM-Zone 12 NAD27
UTM-Zone 12 NAD83
UTM-Zone 13 NAD27
UTM-Zone 13 NAD83