## Data
Header Information | measured depth (ft) | inclination (°) | azimuth (°) | true vertical depth (ft) | northing +N/-S (ft) | easting +E/-W (ft)
Operator Name | 0 | 0 | 0 | 0 | 0 | 0
Kerr-McGee Oil & Gas Onshore LP | 76 | 0.9 | 212.1 | 76 | -0.5 | -0.3
Operator Number | 163 | 0.5 | 81.3 | 163 | -1 | -0.3
47120 | 252 | 1.8 | 74.8 | 252 | -0.6 | 1.4
Well Name and Number | 339 | 3.1 | 43.2 | 338.9 | 1.5 | 4.4
BERGER 28-2 | 416 | 4.7 | 25.2 | 415.7 | 5.8 | 7.1
API Number (if available) | 506 | 6.9 | 30 | 505.3 | 13.9 | 11.4
512334724 | 597 | 8.8 | 27.2 | 595.4 | 24.8 | 17.3
Location: QQ SEC TWP RGE | 688 | 12.2 | 29.8 | 684.9 | 39.3 | 25.3
NWNW Sec. 2 1N 67W | 778 | 13.6 | 29.1 | 772.6 | 56.8 | 35.2
Citing Type: Planned or Actual | 869 | 14.6 | 27.2 | 860.8 | 76.4 | 45.6
Actual | 988 | 14.8 | 24.7 | 975.9 | 103.5 | 58.8
Deviation Indicator | 1079 | 14.7 | 34.3 | 1064 | 123.6 | 70.2
Directional | 1170 | 14.1 | 46.2 | 1152.1 | 140.8 | 84.7
North Reference | 1261 | 15.7 | 53.6 | 1240.1 | 155.8 | 102.6
True | 1351 | 16.7 | 55.7 | 1326.5 | 170.3 | 123.1
Grid Type | 1442 | 19.7 | 53 | 1412.9 | 186.9 | 146.1
#VALUE! | 1533 | 22.5 | 48.8 | 1497.8 | 207.6 | 171.5
| 1624 | 24.7 | 51.4 | 1581.2 | 231 | 199.5
| 1715 | 24.3 | 50.5 | 1664 | 254.7 | 228.8
| 1805 | 25.6 | 48.5 | 1745.6 | 279.4 | 257.6
| 1896 | 23.7 | 47.6 | 1828.3 | 304.8 | 285.8
| 1987 | 23.6 | 51.2 | 1911.7 | 328.5 | 313.5
| 2078 | 25.2 | 49.9 | 1994.6 | 352.4 | 342.6
| 2168 | 23.4 | 49.6 | 2076.6 | 376.3 | 370.8
| 2259 | 25 | 50.8 | 2159.6 | 400.2 | 399.5
| 2350 | 22.8 | 48.8 | 2242.8 | 424 | 427.7
| 2441 | 23.3 | 49.5 | 2326.5 | 447.3 | 454.6
| 2531 | 24.5 | 53.5 | 2408.8 | 469.9 | 483.2
| 2622 | 25.4 | 53.2 | 2491.3 | 492.9 | 514
| 2713 | 21.5 | 50.8 | 2574.8 | 515.1 | 542.5
| 2804 | 23.1 | 50.4 | 2659 | 537 | 569.2
| 2894 | 23.4 | 51.6 | 2741.7 | 559.4 | 596.8
| 2985 | 22.9 | 50.6 | 2825.3 | 581.8 | 624.7
| 3076 | 24.4 | 53.7 | 2908.7 | 604.2 | 653.5
| 3167 | 24.9 | 51.1 | 2991.4 | 627.4 | 683.5
| 3257 | 25.8 | 47.9 | 3072.7 | 652.4 | 712.8
| 3348 | 25.4 | 46.7 | 3154.8 | 679.1 | 741.7
| 3439 | 24 | 48.1 | 3237.5 | 704.8 | 769.7
| 3530 | 22 | 52.1 | 3321.2 | 727.6 | 796.9
| 3621 | 22.6 | 50.1 | 3405.4 | 749.3 | 823.8
| 3711 | 22.5 | 50.3 | 3488.6 | 771.4 | 850.3
| 3802 | 23.3 | 52.3 | 3572.4 | 793.5 | 877.9
| 3893 | 23.3 | 52.1 | 3656 | 815.6 | 906.4
| 3983 | 25.5 | 51.3 | 3737.9 | 838.7 | 935.6
| 4074 | 24.2 | 54.3 | 3820.5 | 861.8 | 966
| 4165 | 22.8 | 53.8 | 3903.9 | 883.1 | 995.4
| 4256 | 24.1 | 54 | 3987.4 | 904.4 | 1024.6
| 4346 | 24 | 54 | 4069.6 | 926 | 1054.3
| 4437 | 25 | 56.4 | 4152.4 | 947.5 | 1085.3
| 4528 | 25.6 | 55.1 | 4234.7 | 969.4 | 1117.4
| 4619 | 25.6 | 50.4 | 4316.8 | 993.2 | 1148.7
| 4709 | 22.8 | 49.8 | 4398.9 | 1016.8 | 1177
| 4800 | 21.3 | 50.3 | 4483.2 | 1038.8 | 1203.2
| 4891 | 21.1 | 57.1 | 4568 | 1058.2 | 1229.7
| 4982 | 20.9 | 61 | 4653 | 1075 | 1257.6
| 5072 | 22.5 | 59.6 | 4736.6 | 1091.5 | 1286.5
| 5163 | 24 | 57.4 | 4820.2 | 1110.3 | 1317.1
| 5254 | 22.3 | 52.5 | 4903.9 | 1130.8 | 1346.4
| 5344 | 20 | 52.8 | 4987.8 | 1150.5 | 1372.2
| 5435 | 18.9 | 51.7 | 5073.7 | 1169 | 1396.2
| 5526 | 16.3 | 49.2 | 5160.4 | 1186.5 | 1417.4
| 5617 | 13.3 | 45.1 | 5248.4 | 1202.2 | 1434.5
| 5707 | 10.4 | 47.9 | 5336.4 | 1215 | 1447.9
| 5798 | 8 | 48.2 | 5426.3 | 1224.7 | 1458.7
| 5889 | 4.5 | 60.9 | 5516.7 | 1230.7 | 1466.5
| 5980 | 2.4 | 52.3 | 5607.5 | 1233.6 | 1471.2
| 6070 | 0.8 | 85.5 | 5697.5 | 1234.8 | 1473.3
| 6161 | 0.4 | 215 | 5788.5 | 1234.6 | 1473.7
| 6252 | 0.2 | 182.2 | 5879.5 | 1234.1 | 1473.6
| 6343 | 0.4 | 129.2 | 5970.5 | 1233.8 | 1473.8
| 6433 | 0.4 | 190.2 | 6060.5 | 1233.3 | 1474
| 6524 | 1.3 | 302.7 | 6151.5 | 1233.5 | 1473.1
| 6615 | 0.9 | 351.9 | 6242.5 | 1234.8 | 1472.1
| 6705 | 1.3 | 304.5 | 6332.5 | 1236.1 | 1471.1
| 6796 | 1.3 | 0 | 6423.4 | 1237.7 | 1470.3
| 6887 | 1.1 | 212.6 | 6514.4 | 1238 | 1469.8
| 6978 | 1.1 | 345.1 | 6605.4 | 1238.1 | 1469.1
| 7069 | 1 | 319.2 | 6696.4 | 1239.5 | 1468.4
| 7159 | 0.4 | 200.6 | 6786.4 | 1239.8 | 1467.8
| 7250 | 0.3 | 66.5 | 6877.4 | 1239.6 | 1467.9
| 7341 | 0.7 | 10.2 | 6968.4 | 1240.3 | 1468.2
| 7432 | 0.4 | 249.8 | 7059.4 | 1240.7 | 1468
| 7522 | 0.6 | 58.8 | 7149.4 | 1240.8 | 1468.1
| 7613 | 0.6 | 101.6 | 7240.4 | 1241 | 1469
| 7704 | 0.4 | 316.5 | 7331.4 | 1241.1 | 1469.2
| 7795 | 0.7 | 144.7 | 7422.4 | 1240.9 | 1469.3
| 7885 | 0.3 | 218.5 | 7512.4 | 1240.3 | 1469.5
| 7976 | 0.3 | 206.2 | 7603.4 | 1239.9 | 1469.2
| 8067 | 0.6 | 47.4 | 7694.4 | 1240 | 1469.5
| 8157 | 0.6 | 18.3 | 7784.4 | 1240.7 | 1470
| 8248 | 0.7 | 89.1 | 7875.4 | 1241.2 | 1470.7
| 8339 | 0.3 | 352.4 | 7966.4 | 1241.5 | 1471.2
| 8430 | 0.9 | 64.5 | 8057.4 | 1242 | 1471.8
| 8468 | 1 | 64 | 8095.4 | 1242.3 | 1472.4
| 8523 | 1.14 | 63.28 | 8150.3 | 1242.7 | 1473.3

## Lookup (hidden)
North Reference | RetunValue | Grid Type | ReturnValue | Deviation Indicator | ReturnValue
| 2 |  | 0 |  | 2
True |  | SPCS-Colorado Central-NAD27 |  | Directional
Grid |  | SPCS-Colorado Central-NAD83 |  | High Angle
|  | SPCS-Colorado North-NAD27 |  | Horizontal
SPCS-Colorado North-NAD83
SPCS-Colorado South-NAD27
SPCS-Colorado South-NAD83
UTM-Zone 12 NAD27
UTM-Zone 12 NAD83
UTM-Zone 13 NAD27
UTM-Zone 13 NAD83