## Data
Header Information | measured depth (ft) | inclination (°) | azimuth (°) | true vertical depth (ft) | northing +N/-S (ft) | easting +E/-W (ft)
Operator Name | 0 | 0 | 0 | 0 | 1e-05 | 1e-05
Kerr-McGee Oil & Gas Onshore LP | 74 | 1.3 | 241.8 | 73.9937 | -0.39668 | -0.73982
Operator Number | 163 | 1.2 | 229.5 | 162.9726 | -1.479 | -2.3382
47120 | 250 | 2.6 | 250.4 | 249.9235 | -2.7327 | -4.89
Well Name and Number | 340 | 3.9 | 249.5 | 339.7769 | -4.4894 | -9.6802
NORTHGLENN STATE 14-36 | 417 | 4.7 | 239.3 | 416.5606 | -7.0171 | -14.8456
API Number (if available) | 508 | 6.2 | 243.3 | 507.147 | -11.1287 | -22.4418
512334488 | 599 | 5.9 | 245.6 | 597.6402 | -15.2688 | -31.0911
Location: QQ SEC TWP RGE | 690 | 5.8 | 236.7 | 688.1681 | -19.7254 | -39.1937
SWSE Sec. 36 1N 68W | 780 | 6.2 | 237.7 | 777.6749 | -24.8191 | -47.1026
Citing Type: Planned or Actual | 871 | 6.5 | 236.3 | 868.1166 | -30.3027 | -55.5414
ACTUAL | 962 | 6.5 | 237.9 | 958.5317 | -35.8977 | -64.1899
Deviation Indicator | 999 | 6.6 | 236.5 | 995.2902 | -38.1842 | -67.7371
Directional | 1121 | 7.7 | 234 | 1116.34 | -46.8583 | -80.1962
North Reference | 1213 | 9.7 | 241.6 | 1207.2798 | -54.1683 | -92.0018
True | 1303 | 10.3 | 241.6 | 1295.9121 | -61.6015 | -105.7492
Grid Type | 1394 | 11.9 | 231.7 | 1385.215 | -71.2874 | -120.2708
#VALUE! | 1485 | 13.5 | 236.1 | 1473.9878 | -83.0276 | -136.4515
| 1576 | 14.9 | 231.7 | 1562.2078 | -96.204 | -154.4506
| 1667 | 16.8 | 231.6 | 1649.7439 | -111.6253 | -173.9402
| 1757 | 17.4 | 230.2 | 1735.7653 | -128.3183 | -194.4722
| 1848 | 17.9 | 230.7 | 1822.4814 | -145.8856 | -215.7479
| 1939 | 18 | 228.9 | 1909.0527 | -163.9863 | -237.1653
| 2030 | 17.9 | 232.1 | 1995.6255 | -181.8202 | -258.7963
| 2120 | 17.2 | 235.1 | 2081.4376 | -197.9304 | -280.6245
| 2211 | 17.1 | 234.7 | 2168.3914 | -213.3596 | -302.5784
| 2303 | 16.5 | 239.1 | 2256.468 | -227.8856 | -324.8288
| 2393 | 17.4 | 238.1 | 2342.5577 | -241.5604 | -347.2205
| 2484 | 16.4 | 236.7 | 2429.6269 | -255.804 | -369.5098
| 2574 | 15.9 | 235.3 | 2516.0753 | -269.7978 | -390.2647
| 2665 | 17.4 | 231.7 | 2603.2598 | -285.3282 | -411.1926
| 2756 | 16.6 | 231.6 | 2690.2828 | -301.8356 | -432.058
| 2846 | 14.9 | 231.9 | 2776.9007 | -316.9619 | -451.2401
| 2938 | 15.8 | 238.1 | 2865.6238 | -330.8801 | -471.1831
| 3028 | 15.8 | 238.6 | 2952.2235 | -343.7386 | -492.0435
| 3119 | 15.1 | 234.4 | 3039.9373 | -357.0937 | -512.2565
| 3210 | 16.2 | 237.2 | 3127.5636 | -370.8707 | -532.5653
| 3301 | 16.4 | 239.5 | 3214.9068 | -384.2675 | -554.3047
| 3392 | 16.9 | 236.7 | 3302.0926 | -398.0498 | -576.4293
| 3483 | 17 | 237.9 | 3389.1398 | -412.3809 | -598.7538
| 3573 | 16.9 | 232.6 | 3475.2353 | -427.3187 | -620.2927
| 3664 | 17.1 | 234 | 3562.2594 | -443.2164 | -641.6242
| 3754 | 16.8 | 230.5 | 3648.3519 | -459.2675 | -662.3656
| 3845 | 16.1 | 233.7 | 3735.6283 | -475.1029 | -682.6829
| 3936 | 14.6 | 235.3 | 3823.3799 | -489.1029 | -702.2825
| 4027 | 11.8 | 237.9 | 3911.9676 | -500.5788 | -719.5975
| 4117 | 12 | 240 | 4000.0338 | -510.147 | -735.4956
| 4208 | 11.3 | 236.1 | 4089.16 | -519.8499 | -751.0887
| 4299 | 9.6 | 232.4 | 4178.6483 | -529.4531 | -764.5017
| 4390 | 8.3 | 229.6 | 4268.5389 | -538.3402 | -775.516
| 4481 | 7.3 | 227.9 | 4358.6959 | -546.4735 | -784.8079
| 4572 | 6.5 | 225.1 | 4449.0363 | -553.9854 | -792.7462
| 4662 | 4.5 | 224 | 4538.6175 | -560.1216 | -798.8078
| 4753 | 3.8 | 232.4 | 4629.3791 | -564.5295 | -803.6769
| 4844 | 3.6 | 236.3 | 4720.1896 | -567.9546 | -808.4429
| 4935 | 2.6 | 229.3 | 4811.0556 | -570.8858 | -812.3847
| 5026 | 2.2 | 227.9 | 4901.9756 | -573.4027 | -815.2455
| 5116 | 3.5 | 199.6 | 4991.8665 | -577.1492 | -817.4489
| 5207 | 2.6 | 125.2 | 5082.7674 | -580.9571 | -816.6939
| 5298 | 2.2 | 63.2 | 5173.7014 | -581.3594 | -813.4477
| 5389 | 2 | 58.2 | 5264.6403 | -579.7351 | -810.5391
| 5480 | 1.2 | 37.5 | 5355.6048 | -578.1423 | -808.6094
| 5571 | 1 | 29.6 | 5446.588 | -576.6959 | -807.6371
| 5661 | 0.8 | 4.3 | 5536.5772 | -575.3865 | -807.2021
| 5752 | 0.4 | 347.2 | 5627.5721 | -574.4432 | -807.2248
| 5843 | 0.5 | 333.5 | 5718.5693 | -573.7781 | -807.4724
| 5934 | 0.6 | 324.2 | 5809.5651 | -573.0364 | -807.9283
| 6025 | 0.6 | 295 | 5900.5603 | -572.4486 | -808.6388
| 6115 | 0.5 | 283.8 | 5990.5562 | -572.1557 | -809.4472
| 6206 | 0.5 | 271.8 | 6081.5528 | -572.0485 | -810.2297
| 6297 | 0.4 | 285 | 6172.55 | -571.9539 | -810.9334
| 6388 | 0.5 | 284.5 | 6263.5472 | -571.7722 | -811.6246
| 6479 | 0.5 | 275 | 6354.5437 | -571.6382 | -812.4046
| 6661 | 0.7 | 243.5 | 6536.5341 | -572.0651 | -814.1906
| 6843 | 0.9 | 209.8 | 6718.5173 | -573.8015 | -815.8959
| 7024 | 1.1 | 169 | 6899.4918 | -576.7405 | -816.2709
| 7206 | 0.9 | 144.4 | 7081.4648 | -579.6176 | -815.1055
| 7387 | 1 | 186.9 | 7262.4421 | -582.3415 | -814.4677
| 7569 | 2 | 143.9 | 7444.3824 | -586.4844 | -812.7872
| 7751 | 1.8 | 223.7 | 7626.3096 | -591.1177 | -812.8908
| 7932 | 2.3 | 261.6 | 7807.2012 | -593.7036 | -818.448
| 8114 | 1.3 | 249.8 | 7989.1097 | -594.95 | -823.9986
| 8296 | 0.8 | 271.3 | 8171.0792 | -595.634 | -827.2064
| 8477 | 0.9 | 301.5 | 8352.0602 | -594.8626 | -829.6817
| 8570 | 0.8 | 279.2 | 8445.0502 | -594.3772 | -830.9453
| 8615 | 0.8 | 279.2 | 8490.0458 | -594.2767 | -831.5656

## Lookup (hidden)
North Reference | RetunValue | Grid Type | ReturnValue | Deviation Indicator | ReturnValue
| 2 |  | 0 |  | 2
True |  | SPCS-Colorado Central-NAD27 |  | Directional
Grid |  | SPCS-Colorado Central-NAD83 |  | High Angle
|  | SPCS-Colorado North-NAD27 |  | Horizontal
SPCS-Colorado North-NAD83
SPCS-Colorado South-NAD27
SPCS-Colorado South-NAD83
UTM-Zone 12 NAD27
UTM-Zone 12 NAD83
UTM-Zone 13 NAD27
UTM-Zone 13 NAD83