## Data
Header Information | measured depth (ft) | inclination (°) | azimuth (°) | true vertical depth (ft) | northing +N/-S (ft) | easting +E/-W (ft)
Operator Name | 0 | 0 | 0 | 0 | 0 | 0
Kerr-McGee Oil & Gas Onshore LP | 192 | 1.3 | 254.8 | 191.9835 | -0.5711 | -2.1019
Operator Number | 280 | 3.2 | 273.9 | 279.9127 | -0.6658 | -5.516
47120 | 371 | 4.2 | 265.3 | 370.7225 | -0.7661 | -11.3713
Well Name and Number | 462 | 5.8 | 264.3 | 461.3733 | -1.4958 | -19.2683
NORTHGLENN STATE 13-36 | 552 | 6.5 | 263 | 550.8549 | -2.5683 | -28.8497
API Number (if available) | 643 | 7.7 | 257.6 | 641.1564 | -4.5052 | -39.9167
512334476 | 734 | 7.7 | 250.9 | 731.3377 | -7.8092 | -51.6319
Location: QQ SEC TWP RGE | 825 | 8.8 | 249.5 | 821.3947 | -12.242 | -63.913
SWSE Sec. 36 1N 68W | 915 | 9.5 | 247.2 | 910.2493 | -17.5311 | -77.2084
Citing Type: Planned or Actual | 987 | 9.9 | 244.6 | 981.2201 | -22.4886 | -88.2771
ACTUAL | 1074 | 10.4 | 245.6 | 1066.8583 | -28.9405 | -102.1844
Deviation Indicator | 1165 | 11.8 | 247.4 | 1156.154 | -35.9097 | -118.2554
Directional | 1256 | 14.2 | 254.2 | 1244.8204 | -42.5258 | -137.5892
North Reference | 1347 | 16.9 | 253.5 | 1332.4815 | -49.3228 | -161.0156
True | 1438 | 17.9 | 250.2 | 1419.3184 | -57.817 | -186.8571
Grid Type | 1529 | 21 | 248.4 | 1505.1156 | -68.5594 | -215.1829
#VALUE! | 1620 | 24.6 | 249.1 | 1588.9915 | -81.3231 | -248.049
| 1711 | 27.7 | 254.1 | 1670.6771 | -93.8789 | -286.0987
| 1802 | 29.2 | 254.8 | 1750.6853 | -105.4939 | -327.8634
| 1893 | 28.5 | 251.8 | 1830.3946 | -118.0957 | -369.9118
| 1984 | 28.1 | 253.4 | 1910.5191 | -130.9996 | -411.075
| 2075 | 29.1 | 251.8 | 1990.4157 | -144.0341 | -452.6357
| 2165 | 26.6 | 250 | 2069.9864 | -157.7634 | -492.367
| 2256 | 26 | 250 | 2151.5663 | -171.5535 | -530.2547
| 2347 | 27.1 | 250.2 | 2232.9687 | -185.3969 | -568.5008
| 2438 | 26.5 | 253.5 | 2314.1982 | -198.1849 | -607.4713
| 2528 | 26 | 249.3 | 2394.9235 | -210.8617 | -645.1801
| 2619 | 25.4 | 247.7 | 2476.9222 | -225.3181 | -681.896
| 2710 | 27.1 | 253 | 2558.5459 | -238.7867 | -719.7826
| 2801 | 30.2 | 254.8 | 2638.3961 | -250.8508 | -761.7019
| 2892 | 27.8 | 253 | 2717.9822 | -263.0579 | -804.089
| 2982 | 26.7 | 253.4 | 2797.9926 | -274.9709 | -843.5373
| 3073 | 26.9 | 250.7 | 2879.2209 | -287.6159 | -882.5596
| 3164 | 26.5 | 250.4 | 2960.5176 | -301.2302 | -921.1143
| 3255 | 25.1 | 253.9 | 3042.4494 | -313.3943 | -958.7881
| 3346 | 25.7 | 257.4 | 3124.6572 | -323.0517 | -996.591
| 3436 | 26 | 253.2 | 3205.6585 | -333.0112 | -1034.5238
| 3527 | 25.4 | 251.6 | 3287.6571 | -344.9368 | -1072.1379
| 3618 | 28.7 | 251.8 | 3368.6915 | -357.9254 | -1111.4246
| 3709 | 27.7 | 251.9 | 3448.8891 | -371.3212 | -1152.2864
| 3800 | 28 | 251.1 | 3529.3491 | -384.8114 | -1192.5997
| 3890 | 26.2 | 249.7 | 3609.4658 | -398.5486 | -1231.2242
| 3981 | 28.6 | 255.5 | 3690.2656 | -410.9755 | -1271.1648
| 4072 | 26.7 | 255.8 | 3770.8697 | -421.4449 | -1312.0746
| 4163 | 26.7 | 256.7 | 3852.1668 | -431.1632 | -1351.7898
| 4254 | 28.6 | 256.7 | 3932.7708 | -440.8778 | -1392.8856
| 4345 | 29.3 | 254.1 | 4012.4024 | -451.9892 | -1435.4991
| 4435 | 28.8 | 250.4 | 4091.0863 | -465.2958 | -1477.1052
| 4526 | 27.2 | 254.9 | 4171.441 | -478.069 | -1517.8421
| 4617 | 26.8 | 252.8 | 4252.5243 | -489.5537 | -1557.5205
| 4708 | 25.7 | 250.7 | 4334.1402 | -502.1424 | -1595.7425
| 4799 | 27.6 | 256.2 | 4415.4815 | -513.695 | -1634.8462
| 4889 | 29.2 | 255.5 | 4494.6475 | -524.1655 | -1676.35
| 4980 | 28.9 | 252.3 | 4574.2042 | -536.4096 | -1718.7916
| 5071 | 28.7 | 251.4 | 4653.9484 | -550.0645 | -1760.4492
| 5162 | 27.3 | 251.1 | 4734.2947 | -563.7942 | -1800.9036
| 5253 | 27.5 | 250.2 | 4815.0862 | -577.6707 | -1840.4147
| 5344 | 28.7 | 252.3 | 4895.3603 | -591.4315 | -1881.0005
| 5434 | 29.8 | 250.7 | 4973.8849 | -605.3939 | -1922.6965
| 5525 | 29.5 | 249 | 5052.971 | -620.8972 | -1964.956
| 5616 | 26.6 | 250.4 | 5133.2743 | -635.764 | -2005.0747
| 5707 | 24.4 | 249.3 | 5215.4049 | -649.2439 | -2041.8548
| 5798 | 23.3 | 249.3 | 5298.6329 | -662.2499 | -2076.2742
| 5889 | 21.5 | 248.3 | 5382.7634 | -674.7784 | -2108.6065
| 5980 | 20 | 247.6 | 5467.8585 | -686.8752 | -2138.49
| 6070 | 17 | 249 | 5553.1983 | -697.4576 | -2165.0087
| 6162 | 14.9 | 246.3 | 5641.6527 | -707.0328 | -2188.398
| 6252 | 14.1 | 241.6 | 5728.7883 | -716.8984 | -2208.6374
| 6343 | 11.5 | 244.2 | 5817.5201 | -726.1201 | -2226.5581
| 6434 | 11 | 244.2 | 5906.7712 | -733.8469 | -2242.5416
| 6525 | 8.4 | 248.4 | 5996.4637 | -740.0735 | -2256.5406
| 6616 | 7 | 245.1 | 6086.6414 | -744.8552 | -2267.7509
| 6707 | 3.2 | 237.9 | 6177.2653 | -748.541 | -2274.9347
| 6797 | 2.8 | 237.5 | 6267.1418 | -751.0569 | -2278.9167
| 6888 | 2.7 | 201.8 | 6358.0435 | -754.2415 | -2281.5874
| 6979 | 1.8 | 98.1 | 6449.0002 | -756.4336 | -2280.9683
| 7070 | 1.8 | 54.9 | 6539.9593 | -755.8132 | -2278.3839
| 7161 | 1.2 | 68.1 | 6630.928 | -754.636 | -2276.3305
| 7251 | 0.9 | 83.4 | 6720.9129 | -754.2032 | -2274.7539
| 7342 | 1.5 | 31.2 | 6811.895 | -753.1023 | -2273.4269
| 7432 | 3.5 | 3.2 | 6901.8076 | -749.3513 | -2272.6633
| 7523 | 2.6 | 353.7 | 6992.6783 | -744.5262 | -2272.7347
| 7613 | 2.4 | 349.7 | 7082.5927 | -740.6432 | -2273.2957
| 7704 | 1.3 | 334.6 | 7173.5443 | -737.8359 | -2274.0791
| 7795 | 1.8 | 316.5 | 7264.5113 | -735.8667 | -2275.5057
| 7886 | 1.4 | 303.3 | 7355.4759 | -734.2197 | -2277.4187
| 7977 | 1.1 | 300.6 | 7446.4542 | -733.1647 | -2279.0997
| 8067 | 1.4 | 245.4 | 7536.4357 | -733.1826 | -2280.843
| 8158 | 1.8 | 219.4 | 7627.4012 | -734.7498 | -2282.7609
| 8294 | 2.2 | 211.2 | 7763.3183 | -738.6332 | -2285.4689
| 8430 | 2.1 | 168.6 | 7899.231 | -743.3089 | -2286.3287
| 8566 | 2.2 | 153 | 8035.1364 | -748.0774 | -2284.6511
| 8703 | 2.2 | 122.7 | 8172.04 | -751.8411 | -2281.2443
| 8839 | 1.7 | 114 | 8307.9611 | -754.0718 | -2277.2048
| 8950 | 1.4 | 117.7 | 8418.9204 | -755.3718 | -2274.5
| 9010 | 1.4 | 117.7 | 8478.9025 | -756.0533 | -2273.2021

## Lookup (hidden)
North Reference | RetunValue | Grid Type | ReturnValue | Deviation Indicator | ReturnValue
| 2 |  | 0 |  | 2
True |  | SPCS-Colorado Central-NAD27 |  | Directional
Grid |  | SPCS-Colorado Central-NAD83 |  | High Angle
|  | SPCS-Colorado North-NAD27 |  | Horizontal
SPCS-Colorado North-NAD83
SPCS-Colorado South-NAD27
SPCS-Colorado South-NAD83
UTM-Zone 12 NAD27
UTM-Zone 12 NAD83
UTM-Zone 13 NAD27
UTM-Zone 13 NAD83