## Data
Header Information | measured depth (ft) | inclination (°) | azimuth (°) | true vertical depth (ft) | northing +N/-S (ft) | easting +E/-W (ft)
Operator Name | 0 | 0 | 0 | 0 | 0 | 0
Oxy USA RMAT | 114 | 0.18 | 270.79 | 114 | 0 | -0.18
Operator Number | 172 | 1.94 | 22.15 | 171.99 | 0.91 | 0.1
66571 | 264 | 3.17 | 34.63 | 263.9 | 4.45 | 2.13
Well Name and Number | 354 | 4.22 | 37 | 353.71 | 9.14 | 5.54
Shell 797-03-08B | 445 | 7.48 | 40.43 | 444.22 | 16.33 | 11.4
API Number (if available) | 536 | 10.82 | 44.3 | 534.05 | 26.95 | 21.21
05-045-21284 | 611 | 11.52 | 44.69 | 607.63 | 37.31 | 31.39
Location: QQ SEC TWP RGE | 701 | 13.01 | 59.28 | 695.6 | 48.88 | 46.42
Sec. 3 T7S R97W | 793 | 13.37 | 62.45 | 785.17 | 59.09 | 64.76
Citing Type: Planned or Actual | 888 | 14.86 | 68.33 | 877.3 | 68.67 | 85.82
Actual | 983 | 16.71 | 75.19 | 968.73 | 76.66 | 110.35
Deviation Indicator | 1003 | 17.06 | 75.8 | 987.86 | 78.12 | 115.97
Directional | 1076 | 17.39 | 74.4 | 1057.59 | 83.68 | 136.86
North Reference | 1170 | 17.85 | 75.35 | 1147.18 | 91.1 | 164.33
True | 1265 | 20.05 | 78.34 | 1237.03 | 98.07 | 194.37
Grid Type | 1360 | 22.69 | 80.1 | 1325.49 | 104.51 | 228.37
#VALUE! | 1455 | 25.68 | 79.83 | 1412.14 | 111.3 | 266.69
| 1550 | 29.02 | 81.85 | 1496.51 | 118.2 | 309.78
| 1644 | 29.11 | 82.82 | 1578.67 | 124.29 | 355.03
| 1739 | 30.86 | 82.03 | 1660.96 | 130.56 | 402.09
| 1834 | 30.95 | 83.08 | 1742.47 | 136.88 | 450.47
| 1929 | 32.01 | 81.85 | 1823.49 | 143.4 | 499.65
| 2023 | 31.66 | 82.64 | 1903.35 | 150.09 | 548.78
| 2118 | 30.51 | 82.91 | 1984.7 | 156.26 | 597.44
| 2213 | 29.81 | 80.1 | 2066.85 | 163.3 | 644.63
| 2307 | 30.25 | 82.2 | 2148.23 | 170.53 | 691.11
| 2402 | 29.63 | 83.17 | 2230.55 | 176.57 | 738.14
| 2497 | 28.05 | 83.44 | 2313.77 | 181.91 | 783.65
| 2591 | 29.02 | 81.77 | 2396.35 | 187.7 | 828.17
| 2686 | 27.96 | 83.17 | 2479.84 | 193.65 | 873.09
| 2781 | 27 | 83.26 | 2564.12 | 198.83 | 916.62
| 2876 | 25.68 | 81.5 | 2649.26 | 204.4 | 958.39
| 2970 | 23.13 | 81.33 | 2734.85 | 210.2 | 996.8
| 3065 | 21.72 | 80.36 | 2822.67 | 215.95 | 1032.57
| 3160 | 19.7 | 78.07 | 2911.53 | 222.21 | 1065.57
| 3254 | 20.31 | 80.01 | 2999.86 | 228.31 | 1097.14
| 3349 | 20.14 | 82.03 | 3089 | 233.44 | 1129.58
| 3444 | 19.7 | 82.03 | 3178.31 | 237.93 | 1161.63
| 3538 | 17.41 | 79.92 | 3267.42 | 242.59 | 1191.17
| 3633 | 14.86 | 81.24 | 3358.67 | 246.93 | 1217.21
| 3728 | 14.51 | 82.38 | 3450.57 | 250.36 | 1241.04
| 3822 | 13.28 | 75 | 3541.83 | 254.72 | 1263.15
| 3917 | 10.73 | 72.89 | 3634.74 | 260.15 | 1282.14
| 4012 | 10.38 | 74.47 | 3728.13 | 265.04 | 1298.84
| 4106 | 10.2 | 74.65 | 3820.62 | 269.51 | 1315.03
| 4201 | 7.74 | 77.11 | 3914.45 | 273.16 | 1329.38
| 4296 | 5.54 | 79.39 | 4008.81 | 275.44 | 1340.12
| 4391 | 5.1 | 79.57 | 4103.4 | 277.04 | 1348.78
| 4485 | 4.92 | 79.48 | 4197.04 | 278.54 | 1356.85
| 4580 | 4.31 | 77.9 | 4291.73 | 280.03 | 1364.35
| 4675 | 4.04 | 79.39 | 4386.48 | 281.39 | 1371.13
| 4770 | 3.78 | 78.16 | 4481.26 | 282.65 | 1377.48
| 4864 | 3.61 | 82.47 | 4575.06 | 283.68 | 1383.45
| 4959 | 1.67 | 90.11 | 4669.96 | 284.07 | 1387.8
| 5054 | 1.76 | 88.36 | 4764.92 | 284.1 | 1390.64
| 5148 | 1.85 | 77.02 | 4858.87 | 284.49 | 1393.56
| 5243 | 1.85 | 82.73 | 4953.82 | 285.02 | 1396.58
| 5338 | 0.88 | 151.64 | 5048.8 | 284.58 | 1398.45
| 5432 | 1.23 | 165.44 | 5142.78 | 282.97 | 1399.04
| 5527 | 0.88 | 205.08 | 5237.77 | 281.32 | 1398.99
| 5622 | 0.7 | 239.35 | 5332.76 | 280.36 | 1398.18
| 5716 | 0.7 | 222.3 | 5426.75 | 279.64 | 1397.3
| 5811 | 1.41 | 222.92 | 5521.73 | 278.36 | 1396.11
| 5906 | 1.14 | 222.92 | 5616.71 | 276.81 | 1394.67
| 6000 | 1.41 | 248.23 | 5710.69 | 275.7 | 1392.96
| 6095 | 1.58 | 242.17 | 5805.66 | 274.65 | 1390.72
| 6189 | 1.49 | 260.62 | 5899.62 | 273.85 | 1388.37
| 6284 | 1.58 | 248.58 | 5994.59 | 273.17 | 1385.93
| 6379 | 1.67 | 241.02 | 6089.55 | 272.02 | 1383.5
| 6473 | 1.93 | 248.32 | 6183.5 | 270.77 | 1380.83
| 6568 | 1.23 | 243.66 | 6278.47 | 269.73 | 1378.43
| 6663 | 1.32 | 259.92 | 6373.44 | 269.08 | 1376.44
| 6757 | 1.14 | 265.1 | 6467.42 | 268.81 | 1374.44
| 6852 | 1.49 | 270.11 | 6562.4 | 268.74 | 1372.26
| 6947 | 1.85 | 257.28 | 6657.36 | 268.4 | 1369.53
| 7042 | 1.23 | 267.57 | 6752.32 | 268.02 | 1367.02
| 7102 | 0.88 | 270.64 | 6812.31 | 268 | 1365.92
| 7156 | 0.88 | 270.64 | 6866.31 | 268.01 | 1365.09

## Lookup (hidden)
North Reference | RetunValue | Grid Type | ReturnValue | Deviation Indicator | ReturnValue
| 2 |  | 0 |  | 2
True |  | SPCS-Colorado Central-NAD27 |  | Directional
Grid |  | SPCS-Colorado Central-NAD83 |  | High Angle
|  | SPCS-Colorado North-NAD27 |  | Horizontal
SPCS-Colorado North-NAD83
SPCS-Colorado South-NAD27
SPCS-Colorado South-NAD83
UTM-Zone 12 NAD27
UTM-Zone 12 NAD83
UTM-Zone 13 NAD27
UTM-Zone 13 NAD83