## Data
Header Information | measured depth (ft) | inclination (°) | azimuth (°) | true vertical depth (ft) | northing +N/-S (ft) | easting +E/-W (ft)
Operator Name | 0 | 0 | 0 | 0 | 0 | 0
Kerr-McGee Oil & Gas Onshore LP | 111 | 1 | 151.6 | 110.9944 | -0.8521 | 0.4607
Operator Number | 200 | 2.2 | 155.8 | 199.9581 | -3.0934 | 1.5304
47120 | 288 | 3.6 | 139.1 | 287.8447 | -6.7226 | 4.0318
Well Name and Number | 379 | 5.3 | 138.4 | 378.567 | -12.0253 | 8.6931
NORTHGLENN STATE 37-36 | 470 | 6.6 | 131.7 | 469.0759 | -18.6475 | 15.3886
API Number (if available) | 561 | 6.5 | 128.4 | 559.4823 | -25.3258 | 23.3298
512334475 | 651 | 6.8 | 125.8 | 648.8769 | -31.6068 | 31.6436
Location: QQ SEC TWP RGE | 742 | 7.5 | 135.8 | 739.1722 | -39.0163 | 40.154
SWSE Sec. 36 1N 68W | 833 | 8.4 | 134.7 | 829.2967 | -47.9494 | 49.0191
Citing Type: Planned or Actual | 924 | 9.1 | 131.4 | 919.2376 | -57.3839 | 59.1418
ACTUAL | 1005 | 9.1 | 134.2 | 999.2186 | -66.0855 | 68.5387
Deviation Indicator | 1089 | 9.3 | 134.4 | 1082.138 | -75.4654 | 78.1503
Directional | 1180 | 11 | 133.8 | 1171.7105 | -86.6199 | 89.6708
North Reference | 1271 | 12.1 | 136.3 | 1260.867 | -99.5248 | 102.5269
True | 1362 | 12.3 | 131.6 | 1349.814 | -112.8559 | 116.3649
Grid Type | 1452 | 12.7 | 132.8 | 1437.6806 | -125.9424 | 130.7925
#VALUE! | 1543 | 14.3 | 133.8 | 1526.1636 | -140.5184 | 146.2445
| 1634 | 15.4 | 133.8 | 1614.1228 | -156.6606 | 163.0774
| 1725 | 16.2 | 131.9 | 1701.6845 | -173.5015 | 181.2471
| 1816 | 16.9 | 135.6 | 1788.9165 | -191.4301 | 199.9506
| 1907 | 17.2 | 139.3 | 1875.9194 | -211.0815 | 217.9794
| 1997 | 17.9 | 137 | 1961.7308 | -231.2858 | 236.09
| 2088 | 16.7 | 137.7 | 2048.6126 | -251.1849 | 254.4278
| 2179 | 16.4 | 134.2 | 2135.8447 | -269.8122 | 272.4377
| 2269 | 15 | 135.6 | 2222.4851 | -286.9922 | 289.6961
| 2360 | 16 | 133 | 2310.1754 | -303.9599 | 307.1084
| 2451 | 16.4 | 129.8 | 2397.5637 | -320.7368 | 326.151
| 2542 | 16.6 | 135.9 | 2484.8229 | -338.2962 | 345.0682
| 2633 | 15.2 | 132.3 | 2572.3414 | -355.661 | 362.9391
| 2723 | 16.3 | 135.2 | 2658.9624 | -372.5642 | 380.566
| 2814 | 16.2 | 137 | 2746.3275 | -390.9097 | 398.2219
| 2905 | 16.4 | 136.5 | 2833.6697 | -409.5121 | 415.7223
| 2996 | 16.1 | 134.7 | 2921.0347 | -427.7061 | 433.5341
| 3087 | 17 | 135.9 | 3008.2641 | -446.1351 | 451.761
| 3177 | 18.3 | 139.6 | 3094.0284 | -466.345 | 470.076
| 3268 | 18.5 | 140.7 | 3180.3763 | -488.3972 | 488.4799
| 3359 | 17.3 | 141.2 | 3266.9699 | -510.1151 | 506.1032
| 3450 | 18.6 | 136.3 | 3353.5437 | -531.1542 | 524.6099
| 3541 | 18.5 | 137 | 3439.816 | -552.2052 | 544.4827
| 3631 | 18.9 | 138.6 | 3525.0653 | -573.5821 | 563.8604
| 3722 | 18.4 | 136.1 | 3611.288 | -594.9865 | 583.5661
| 3813 | 17.2 | 134.7 | 3697.9306 | -614.7998 | 603.0892
| 3904 | 17.1 | 133 | 3784.8849 | -633.3883 | 622.4376
| 3995 | 14.9 | 142.3 | 3872.3689 | -651.7749 | 639.3817
| 4085 | 15.3 | 139.6 | 3959.2623 | -669.9731 | 654.1539
| 4176 | 14.7 | 136.1 | 4047.163 | -687.4363 | 669.9418
| 4267 | 14.9 | 134.7 | 4135.1442 | -703.9853 | 686.2639
| 4358 | 16.3 | 135.2 | 4222.7898 | -721.277 | 703.5792
| 4449 | 15.5 | 133.3 | 4310.3082 | -738.678 | 721.4273
| 4539 | 13.6 | 133.5 | 4397.4178 | -754.2106 | 737.8563
| 4630 | 14.9 | 136.5 | 4485.6171 | -770.0627 | 753.6714
| 4721 | 16.4 | 141.9 | 4573.2457 | -788.6607 | 769.6534
| 4812 | 16.4 | 146 | 4660.5463 | -809.4211 | 784.7643
| 4902 | 16.6 | 140.2 | 4746.8459 | -829.8328 | 800.0994
| 4993 | 16.8 | 136.1 | 4834.0108 | -849.2962 | 817.5396
| 5084 | 17.4 | 133 | 4920.9894 | -868.0522 | 836.6101
| 5175 | 17 | 132.4 | 5007.9196 | -886.302 | 856.3849
| 5265 | 17.8 | 133.5 | 5093.8008 | -904.6431 | 876.0794
| 5356 | 18.9 | 136.3 | 5180.1739 | -924.8739 | 896.3521
| 5447 | 18.2 | 136.7 | 5266.4456 | -945.8719 | 916.2811
| 5538 | 17.6 | 132.3 | 5353.0444 | -965.4748 | 936.2042
| 5629 | 17.4 | 131 | 5439.8329 | -983.6606 | 956.6489
| 5719 | 18.3 | 129.1 | 5525.5004 | -1001.4009 | 977.7708
| 5810 | 17.9 | 130.9 | 5611.9978 | -1019.5677 | 999.4286
| 5901 | 17 | 130.3 | 5698.8091 | -1037.3286 | 1020.1451
| 5991 | 16 | 132.3 | 5785.1025 | -1054.1867 | 1039.3541
| 6082 | 14.5 | 134.9 | 5872.8966 | -1070.6699 | 1056.701
| 6173 | 14.4 | 136.3 | 5961.0182 | -1086.8921 | 1072.5883
| 6263 | 12.9 | 133 | 6048.475 | -1101.8355 | 1087.6684
| 6354 | 11.3 | 134.4 | 6137.4506 | -1115.0019 | 1101.4683
| 6445 | 10.7 | 137.2 | 6226.7789 | -1127.4384 | 1113.5782
| 6535 | 10 | 135.1 | 6315.3142 | -1139.104 | 1124.7709
| 6626 | 9.1 | 134.4 | 6405.0522 | -1149.7357 | 1135.4897
| 6717 | 7.2 | 129.8 | 6495.13 | -1158.4218 | 1145.0134
| 6808 | 6.4 | 137.9 | 6585.4912 | -1165.8356 | 1152.7953
| 6898 | 5.5 | 134 | 6675.0058 | -1172.5537 | 1159.2609
| 6989 | 4.8 | 135.6 | 6765.6379 | -1178.3034 | 1165.0619
| 7080 | 3.6 | 126.6 | 6856.3928 | -1182.7273 | 1170.0196
| 7171 | 2.6 | 119.4 | 6947.2589 | -1185.444 | 1174.1116
| 7262 | 1.6 | 113.3 | 7038.1967 | -1186.9598 | 1177.0767
| 7352 | 0.9 | 119.3 | 7128.1748 | -1187.8027 | 1178.8471
| 7443 | 0.4 | 156.7 | 7219.169 | -1188.4442 | 1179.596
| 7534 | 0.6 | 207 | 7310.1659 | -1189.1605 | 1179.5053
| 7625 | 0.8 | 218.9 | 7401.1591 | -1190.0794 | 1178.8901
| 7716 | 1.1 | 226.5 | 7492.1465 | -1191.1751 | 1177.8576
| 7806 | 0.9 | 246.7 | 7582.133 | -1192.0493 | 1176.5817
| 7897 | 0.8 | 272.9 | 7673.1233 | -1192.2999 | 1175.2909
| 7988 | 0.7 | 290.3 | 7764.1156 | -1192.0749 | 1174.135
| 8079 | 0.4 | 324.7 | 7855.1116 | -1191.6228 | 1173.4301
| 8169 | 0.2 | 16.6 | 7945.1104 | -1191.2159 | 1173.2935
| 8260 | 0.3 | 278.9 | 8036.1099 | -1191.0268 | 1173.1035
| 8351 | 0.3 | 294.5 | 8127.1086 | -1190.8911 | 1172.6513
| 8486 | 0.5 | 283.8 | 8262.1053 | -1190.6041 | 1171.7577
| 8623 | 0.2 | 358.7 | 8399.1031 | -1190.2224 | 1171.1717
| 8686 | 0.4 | 56.3 | 8462.1023 | -1189.9905 | 1171.3522
| 8731 | 0.4 | 56.3 | 8507.1012 | -1189.8162 | 1171.6136

## Lookup (hidden)
North Reference | RetunValue | Grid Type | ReturnValue | Deviation Indicator | ReturnValue
| 2 |  | 0 |  | 2
True |  | SPCS-Colorado Central-NAD27 |  | Directional
Grid |  | SPCS-Colorado Central-NAD83 |  | High Angle
|  | SPCS-Colorado North-NAD27 |  | Horizontal
SPCS-Colorado North-NAD83
SPCS-Colorado South-NAD27
SPCS-Colorado South-NAD83
UTM-Zone 12 NAD27
UTM-Zone 12 NAD83
UTM-Zone 13 NAD27
UTM-Zone 13 NAD83