## Data
Header Information | measured depth (ft) | inclination (°) | azimuth (°) | true vertical depth (ft) | northing +N/-S (ft) | easting +E/-W (ft)
Operator Name | 0 | 0 | 0 | 0 | 0 | 0
Kerr-McGee Oil and Gas Onshore LP | 90 | 1.1 | 232.9 | 90 | -0.5 | -0.7
Operator Number | 178 | 1.7 | 305.6 | 178 | -0.3 | -2.4
47120 | 266 | 3.4 | 324.7 | 265.9 | 2.6 | -5
Well Name and Number | 354 | 3.7 | 336.2 | 353.7 | 7.3 | -7.6
Berger 4-2 | 446 | 6.1 | 324.4 | 445.4 | 14 | -11.7
API Number (if available) | 537 | 7.8 | 331.1 | 535.7 | 23.4 | -17.5
512334705 | 628 | 9.7 | 332.1 | 625.6 | 35.6 | -24.1
Location: QQ SEC TWP RGE | 718 | 10 | 331.1 | 714.3 | 49.1 | -31.4
NWNW Sec 2 1N 67W | 809 | 9.2 | 331.5 | 804 | 62.4 | -38.7
Citing Type: Planned or Actual | 899 | 9.1 | 331.7 | 892.9 | 75 | -45.5
ACTUAL | 985 | 9.3 | 335.6 | 977.8 | 87.3 | -51.6
Deviation Indicator | 1076 | 10.8 | 335.4 | 1067.4 | 101.8 | -58.2
Directional | 1167 | 12.3 | 330.6 | 1156.5 | 118 | -66.5
North Reference | 1257 | 11.7 | 318.8 | 1244.6 | 133.2 | -77.2
True | 1348 | 10.9 | 318.2 | 1333.8 | 146.5 | -89
Grid Type | 1439 | 11.1 | 318.2 | 1423.2 | 159.5 | -100.6
#VALUE! | 1530 | 10.9 | 314.5 | 1512.5 | 172 | -112.6
| 1621 | 12 | 325.4 | 1601.7 | 185.9 | -124.1
| 1711 | 11.8 | 325.1 | 1689.8 | 201.1 | -134.6
| 1802 | 11 | 324.8 | 1779 | 215.8 | -145
| 1893 | 10.1 | 326.5 | 1868.4 | 229.6 | -154.4
| 1983 | 9.1 | 330.6 | 1957.2 | 242.4 | -162.2
| 2074 | 9.9 | 327 | 2046.9 | 255.2 | -170
| 2165 | 11.4 | 315.8 | 2136.3 | 268.2 | -180.6
| 2256 | 10.2 | 314 | 2225.7 | 280.3 | -192.6
| 2347 | 11.5 | 323.1 | 2315.1 | 293.1 | -203.9
| 2437 | 11.1 | 324.5 | 2403.4 | 307.3 | -214.3
| 2528 | 9.9 | 328.3 | 2492.8 | 321.1 | -223.5
| 2619 | 11.9 | 330.6 | 2582.2 | 336 | -232.2
| 2710 | 10.7 | 328.1 | 2671.4 | 351.3 | -241.3
| 2800 | 8.7 | 328 | 2760.1 | 364.2 | -249.3
| 2891 | 10.5 | 331.4 | 2849.9 | 377.3 | -256.9
| 2982 | 12.6 | 330.4 | 2939 | 393.2 | -265.8
| 3072 | 11.7 | 328 | 3027 | 409.5 | -275.5
| 3163 | 12.2 | 326.7 | 3116 | 425.3 | -285.6
| 3254 | 9.8 | 323.8 | 3205.3 | 439.6 | -295.5
| 3345 | 10.4 | 319.6 | 3294.9 | 452.1 | -305.4
| 3435 | 12.7 | 319.6 | 3383.1 | 465.8 | -317.1
| 3526 | 11.2 | 320.8 | 3472.1 | 480.3 | -329.1
| 3616 | 9.3 | 313.2 | 3560.7 | 492.1 | -340
| 3707 | 10.4 | 321.8 | 3650.4 | 503.6 | -350.4
| 3798 | 10.7 | 326.5 | 3739.8 | 517.1 | -360.1
| 3889 | 11.3 | 334 | 3829.2 | 532.1 | -368.7
| 3979 | 9.8 | 332.6 | 3917.6 | 546.8 | -376.1
| 4070 | 9.4 | 326.2 | 4007.4 | 559.9 | -383.8
| 4342 | 8.6 | 320.6 | 4276 | 594.1 | -409.1
| 4433 | 7.6 | 325.3 | 4366.1 | 604.3 | -416.8
| 4524 | 8.7 | 321.7 | 4456.2 | 614.6 | -424.5
| 4615 | 9.4 | 331.7 | 4546.1 | 626.6 | -432.3
| 4706 | 10.8 | 325.3 | 4635.7 | 640.1 | -440.7
| 4796 | 12 | 321.7 | 4723.9 | 654.4 | -451.3
| 4887 | 11.8 | 324.1 | 4812.9 | 669.4 | -462.6
| 4978 | 12.9 | 323.8 | 4901.8 | 685.1 | -474
| 5068 | 11.9 | 323.1 | 4989.7 | 700.6 | -485.6
| 5159 | 11 | 326.7 | 5078.9 | 715.4 | -496
| 5250 | 10.4 | 326.5 | 5168.3 | 729.5 | -505.3
| 5341 | 9.8 | 326.8 | 5257.9 | 742.8 | -514
| 5431 | 9.4 | 327.6 | 5346.6 | 755.4 | -522.2
| 5522 | 8.2 | 325.3 | 5436.6 | 767 | -529.8
| 5613 | 8 | 330.7 | 5526.7 | 777.9 | -536.6
| 5704 | 6.5 | 325.3 | 5616.9 | 787.7 | -542.7
| 5794 | 6.5 | 325.7 | 5706.4 | 796.1 | -548.4
| 5885 | 5 | 316.6 | 5796.9 | 803.2 | -554.1
| 5976 | 4.4 | 317.5 | 5887.6 | 808.6 | -559.1
| 6066 | 3.7 | 326.4 | 5977.4 | 813.6 | -563.1
| 6157 | 2.9 | 323.5 | 6068.2 | 817.9 | -566.1
| 6248 | 2.3 | 305.1 | 6159.1 | 820.8 | -568.9
| 6339 | 2.7 | 319.1 | 6250 | 823.5 | -571.8
| 6430 | 1.6 | 302.7 | 6341 | 825.8 | -574.3
| 6520 | 1.7 | 290.5 | 6430.9 | 826.9 | -576.6
| 6611 | 0.6 | 4.1 | 6521.9 | 827.9 | -577.8
| 6702 | 0.2 | 326.4 | 6612.9 | 828.5 | -577.9
| 6793 | 1.1 | 196 | 6703.9 | 827.8 | -578.2
| 6883 | 1.6 | 209 | 6793.9 | 825.8 | -579.1
| 6974 | 3 | 181 | 6884.8 | 822.4 | -579.7
| 7064 | 1.5 | 123.5 | 6974.8 | 819.3 | -578.8
| 7156 | 1.6 | 97.5 | 7066.7 | 818.5 | -576.5
| 7246 | 1.6 | 114.1 | 7156.7 | 817.8 | -574.1
| 7337 | 1.1 | 73.9 | 7247.7 | 817.6 | -572.1
| 7427 | 1.1 | 98.8 | 7337.6 | 817.7 | -570.4
| 7518 | 1.1 | 86.2 | 7428.6 | 817.6 | -568.7
| 7609 | 0.4 | 112.1 | 7519.6 | 817.5 | -567.5
| 7699 | 0.9 | 92.2 | 7609.6 | 817.4 | -566.5
| 7790 | 0.7 | 59.3 | 7700.6 | 817.6 | -565.3
| 7881 | 0.5 | 108.8 | 7791.6 | 817.8 | -564.5
| 7972 | 0.1 | 264.4 | 7882.6 | 817.7 | -564.2
| 8118 | 0.4 | 43.4 | 8028.6 | 818 | -564
| 8154 | 0.4 | 255.3 | 8064.6 | 818.1 | -564
| 8219 | 0.3 | 100.9 | 8129.6 | 818 | -564.1
| 8274 | 0.3 | 92.3 | 8184.6 | 818 | -563.8

## Lookup (hidden)
North Reference | RetunValue | Grid Type | ReturnValue | Deviation Indicator | ReturnValue
| 2 |  | 0 |  | 2
True |  | SPCS-Colorado Central-NAD27 |  | Directional
Grid |  | SPCS-Colorado Central-NAD83 |  | High Angle
|  | SPCS-Colorado North-NAD27 |  | Horizontal
SPCS-Colorado North-NAD83
SPCS-Colorado South-NAD27
SPCS-Colorado South-NAD83
UTM-Zone 12 NAD27
UTM-Zone 12 NAD83
UTM-Zone 13 NAD27
UTM-Zone 13 NAD83