## Data
Header Information | measured depth (ft) | inclination (°) | azimuth (°) | true vertical depth (ft) | northing +N/-S (ft) | easting +E/-W (ft)
Operator Name | 0 | 0 | 0 | 0 | 0 | 0
WPX Energy Rocky Mountain, LLC | 159 | 1.25 | 255.81 | 159 | -0.4 | -1.7
Operator Number | 252 | 2.76 | 259.1 | 251.9 | -1.1 | -4.9
96850 | 342 | 6.47 | 261.22 | 341.6 | -2.3 | -12
Well Name and Number | 434 | 9.06 | 254.84 | 432.8 | -5 | -24.1
Jolley KP 443-18 | 525 | 11.43 | 261.08 | 522.3 | -8.2 | -39.9
API Number (if available) | 616 | 14.77 | 262.13 | 610.9 | -11.2 | -60.4
05-045-20005-00 | 707 | 15.74 | 259.41 | 698.7 | -15.1 | -84
Location: QQ SEC TWP RGE | 798 |  |  | 788.6 | -17.4 | -96.2
NWSW, Sec. 17, T6S, R91W | 884 | 16.8 | 261.25 | 868.6 | -23.4 | -132.9
Citing Type: Planned or Actual | 978 | 17.5 | 258.35 | 958.5 | -28.3 | -160.1
Actual | 1069 | 16 | 255.54 | 1045.6 | -34.2 | -185.7
Deviation Indicator | 1163 | 15.65 | 255.01 | 1136 | -40.7 | -210.5
Directional | 1257 |  |  | 1228.9 | -44 | -222.8
North Reference | 1257 | 15.56 | 256.51 | 1226.6 | -46.9 | -235
True | 1351 | 15.74 | 257.39 | 1317.1 | -52.7 | -259.7
Grid Type | 1445 | 15.65 | 259.85 | 1407.6 | -57.7 | -284.6
#VALUE! | 1539 | 15.92 | 260.81 | 1498 | -62 | -309.8
| 1631 | 16.09 | 255.72 | 1586.5 | -67.1 | -334.6
| 1726 | 16.53 | 254.4 | 1677.7 | -74 | -360.4
| 1820 | 17.23 | 251.67 | 1767.6 | -82 | -386.5
| 1914 | 15.56 | 252.82 | 1857.8 | -90.1 | -411.7
| 2008 | 15.65 | 254.49 | 1948.3 | -97.2 | -436
| 2102 | 15.48 | 255.8 | 2038.9 | -103.7 | -460.4
| 2196 | 16.09 | 260.02 | 2129.3 | -109 | -485.4
| 2290 | 16.09 | 260.29 | 2219.6 | -113.5 | -511
| 2384 | 15.74 | 258.27 | 2310 | -118.3 | -536.4
| 2476 | 16 | 255.8 | 2398.5 | -123.9 | -560.9
| 2571 | 15.12 | 260.29 | 2490.1 | -129.2 | -585.8
| 2665 | 13.98 | 261.96 | 2581 | -132.9 | -609.1
| 2759 | 13.98 | 261.78 | 2672.3 | -136.1 | -631.6
| 2852 | 14.77 | 259.76 | 2762.3 | -139.8 | -654.4
| 2946 | 14.6 | 259.85 | 2853.3 | -144 | -677.8
| 3040 | 14.68 | 261.08 | 2944.2 | -147.9 | -701.3
| 3133 | 14.07 | 258.62 | 3034.3 | -152 | -724
| 3226 | 12.93 | 260.55 | 3124.7 | -155.9 | -745.3
| 3320 | 12.31 | 251.59 | 3216.5 | -160.8 | -765.2
| 3413 | 10.55 | 250.62 | 3307.6 | -166.8 | -782.7
| 3506 | 10.38 | 249.39 | 3399.1 | -172.6 | -798.5
| 3600 | 9.76 | 249.12 | 3491.6 | -178.4 | -813.9
| 3694 | 8.71 | 246.22 | 3584.4 | -184.1 | -827.9
| 3787 | 8.27 | 255.72 | 3676.4 | -188.6 | -840.8
| 3883 | 8.35 | 262.31 | 3771.4 | -191.2 | -854.4
| 3976 | 7.65 | 261.08 | 3863.5 | -193.1 | -867.2
| 3979 |  |  | 3867.1 | -192.1 | -861.3
| 4070 | 7.12 | 257.91 | 3956.7 | -195.3 | -879.1
| 4165 | 6.16 | 258.53 | 4051.1 | -197.5 | -889.8
| 4257 | 5.19 | 253.52 | 4142.6 | -199.7 | -898.7
| 4351 | 4.13 | 253.69 | 4236.3 | -201.8 | -906
| 4445 | 3.87 | 256.77 | 4330.1 | -203.5 | -912.3
| 4540 | 2.9 | 264.68 | 4424.9 | -204.5 | -917.8
| 4634 | 2.29 | 263.98 | 4518.8 | -204.9 | -922.1
| 4728 | 1.85 | 265.12 | 4612.8 | -205.2 | -925.4
| 4821 | 1.58 | 279.89 | 4705.7 | -205.1 | -928.2
| 4915 | 1.49 | 266.26 | 4799.7 | -205 | -930.7
| 5009 | 1.23 | 280.5 | 4893.7 | -204.9 | -932.9
| 5103 | 1.23 | 292.1 | 4987.6 | -204.3 | -934.8
| 5197 | 0.97 | 315.75 | 5081.6 | -203.4 | -936.3
| 5290 | 0.97 | 352.48 | 5174.6 | -202 | -937
| 5291 |  |  | 5175.6 | -202.8 | -936.9
| 5384 | 1.14 | 18.5 | 5268.6 | -200.3 | -936.8
| 5477 | 1.85 | 22.1 | 5361.6 | -198.1 | -935.9
| 5571 | 0.53 | 16.13 | 5455.5 | -196.2 | -935.2
| 5665 | 0.26 | 111.05 | 5549.5 | -195.9 | -934.9
| 5759 | 0.88 | 79.94 | 5643.5 | -195.9 | -934
| 5853 | 0.09 | 271.89 | 5737.5 | -195.7 | -933.4
| 5947 | 0.79 | 218.63 | 5831.5 | -196.2 | -933.8
| 6041 |  |  | 5925.5 | -196.7 | -934.3
| 6042 | 0.62 | 223.28 | 5926.5 | -197.1 | -934.6
| 6135 | 0.35 | 126.08 | 6019.5 | -197.6 | -934.7
| 6229 | 0.35 | 210.72 | 6113.5 | -198.1 | -934.6
| 6323 | 0.79 | 260.81 | 6207.5 | -198.4 | -935.4
| 6417 | 0.18 | 31.33 | 6301.5 | -198.4 | -936
| 6510 | 0.7 | 66.49 | 6394.5 | -198 | -935.4
| 6604 | 0.84 | 65.21 | 6488.5 | -197.5 | -934.2
| 6698 | 1.22 | 75.16 | 6582.5 | -197 | -932.6
| 6792 | 1.49 | 73.43 | 6676.5 | -196.4 | -930.5
| 6888 | 1.76 | 61.21 | 6772.4 | -195.3 | -928
| 6982 | 2.11 | 70.79 | 6866.4 | -194 | -925.1
| 6984 |  |  | 6868.4 | -194.6 | -926.7
| 7076 | 1.67 | 66.66 | 6960.3 | -192.9 | -922.2
| 7171 | 2.02 | 45.66 | 7055.3 | -191.2 | -919.8
| 7265 | 1.93 | 42.67 | 7149.2 | -188.9 | -917.5
| 7352 | 2.11 | 49.09 | 7236.2 | -186.8 | -915.3
| 7406 | 2.11 | 49.09 | 7290.1 | -185.5 | -913.8

## Lookup (hidden)
North Reference | RetunValue | Grid Type | ReturnValue | Deviation Indicator | ReturnValue
| 2 |  | 0 |  | 2
True |  | SPCS-Colorado Central-NAD27 |  | Directional
Grid |  | SPCS-Colorado Central-NAD83 |  | High Angle
|  | SPCS-Colorado North-NAD27 |  | Horizontal
SPCS-Colorado North-NAD83
SPCS-Colorado South-NAD27
SPCS-Colorado South-NAD83
UTM-Zone 12 NAD27
UTM-Zone 12 NAD83
UTM-Zone 13 NAD27
UTM-Zone 13 NAD83