## Data
Header Information | measured depth (ft) | inclination (°) | azimuth (°) | true vertical depth (ft) | northing +N/-S (ft) | easting +E/-W (ft)
Operator Name | 0 | 0 | 0 | 0 | 0 | 0
WPX Energy Rocky Mountain LLC | 247 | 2 | 302.2 | 247 | 2.3 | -3.6
Operator Number | 340 | 3.4 | 287 | 339.8 | 4 | -7.7
96850 | 432 | 4.7 | 298.8 | 431.6 | 6.6 | -13.6
Well Name and Number | 524 | 5.8 | 282.5 | 523.2 | 9.4 | -21.4
Federal RGU 331-1-298 | 616 | 7.8 | 285.4 | 614.6 | 12.1 | -32
API Number (if available) | 709 | 9.7 | 284.7 | 706.5 | 15.7 | -45.6
05-103-11790-00 | 801 | 11.1 | 284.7 | 797 | 19.9 | -61.7
Location: QQ SEC TWP RGE | 893 | 12.5 | 288.3 | 887 | 25.3 | -79.7
NENE, Sec.1, T2S, R98W | 987 | 12.9 | 287.1 | 978.7 | 31.6 | -99.4
Citing Type: Planned or Actual | 1082 | 13.2 | 284.9 | 1071.3 | 37.5 | -120
Actual | 1176 | 13.9 | 285.9 | 1162.7 | 43.4 | -141.3
Deviation Indicator | 1271 | 14 | 288.3 | 1254.9 | 50.1 | -163.1
0 | 1365 | 13.8 | 285.8 | 1346.1 | 56.7 | -184.7
North Reference | 1460 | 12.7 | 292.8 | 1438.6 | 63.8 | -205.3
True | 1555 | 12.2 | 294.6 | 1531.4 | 72.1 | -224
Grid Type | 1649 | 12.6 | 289.8 | 1623.2 | 79.7 | -242.7
#VALUE! | 1743 | 12.8 | 289.6 | 1714.9 | 86.6 | -262.1
| 1838 | 13.1 | 290 | 1807.5 | 93.9 | -282.2
| 1931 | 13.5 | 291.2 | 1898 | 101.4 | -302.2
| 2026 | 13.7 | 288 | 1990.3 | 108.9 | -323.2
| 2120 | 14 | 288.6 | 2081.6 | 115.9 | -344.6
| 2215 | 14.1 | 288.9 | 2173.7 | 123.4 | -366.4
| 2310 | 14.5 | 290.1 | 2265.8 | 131.2 | -388.6
| 2404 | 14.4 | 287.8 | 2356.8 | 138.8 | -410.7
| 2498 | 14.8 | 288.9 | 2447.8 | 146.3 | -433.2
| 2592 | 14.9 | 289.3 | 2538.6 | 154.2 | -456
| 2688 | 15.2 | 290.1 | 2631.3 | 162.6 | -479.5
| 2780 | 14.6 | 288.8 | 2720.2 | 170.4 | -501.8
| 2875 | 14.3 | 288 | 2812.2 | 177.9 | -524.2
| 2969 | 13.9 | 286.6 | 2903.4 | 184.7 | -546.1
| 3064 | 12.9 | 283.2 | 2995.8 | 190.4 | -567.4
| 3158 | 13.9 | 287.5 | 3087.3 | 196.2 | -588.4
| 3253 | 13.8 | 287 | 3179.5 | 203 | -610.1
| 3347 | 14.5 | 286.2 | 3270.6 | 209.5 | -632.1
| 3441 | 14.5 | 285.1 | 3361.7 | 215.9 | -654.8
| 3536 | 14.9 | 284.2 | 3453.5 | 222 | -678.1
| 3623 | 13.8 | 281 | 3537.8 | 226.7 | -699.1
| 3718 | 10.5 | 281.8 | 3630.7 | 230.6 | -718.7
| 3812 | 10.3 | 286.6 | 3723.1 | 234.8 | -735.1
| 3908 | 9.4 | 291 | 3817.7 | 240 | -750.7
| 4002 | 11.4 | 293 | 3910.2 | 246.4 | -766.4
| 4098 | 11.9 | 287.5 | 4004.2 | 253.1 | -784.6
| 4192 | 11.2 | 285.2 | 4096.3 | 258.4 | -802.6
| 4287 | 12.8 | 290.5 | 4189.2 | 264.5 | -821.4
| 4381 | 11.8 | 289.6 | 4281.1 | 271.4 | -840.2
| 4476 | 11.8 | 289.5 | 4374.1 | 277.9 | -858.5
| 4571 | 10.6 | 285.7 | 4467.3 | 283.5 | -876.1
| 4665 | 10.1 | 288.1 | 4559.7 | 288.4 | -892.2
| 4759 | 10.5 | 289.2 | 4652.2 | 293.8 | -908.2
| 4854 | 10.1 | 285.9 | 4745.7 | 298.9 | -924.4
| 4947 | 10.4 | 283.6 | 4837.2 | 303.1 | -940.4
| 5042 | 9.6 | 290.5 | 4930.8 | 307.9 | -956.1
| 5137 | 9.5 | 290.3 | 5024.4 | 313.4 | -970.9
| 5231 | 9.8 | 291.7 | 5117.1 | 319 | -985.6
| 5325 | 10.6 | 288.7 | 5209.6 | 324.8 | -1001.2
| 5419 | 11.6 | 289.2 | 5301.9 | 330.6 | -1018.3
| 5513 | 12.1 | 284.2 | 5393.9 | 336.2 | -1036.8
| 5608 | 10.6 | 290.4 | 5487 | 341.7 | -1054.6
| 5702 | 9.9 | 293.6 | 5579.5 | 347.9 | -1070.2
| 5796 | 8.7 | 293.2 | 5672.3 | 353.9 | -1084.1
| 5891 | 9 | 289.1 | 5766.1 | 359.2 | -1097.7
| 5984 | 9.1 | 289 | 5858 | 364 | -1111.6
| 6079 | 10.4 | 292.5 | 5951.6 | 369.7 | -1126.6
| 6173 | 9.6 | 289.7 | 6044.2 | 375.6 | -1141.8
| 6267 | 8.4 | 287.6 | 6137 | 380.3 | -1155.7
| 6362 | 8.8 | 290.3 | 6231 | 384.9 | -1169.1
| 6456 | 9.7 | 284 | 6323.7 | 389.3 | -1183.6
| 6549 | 9 | 287.7 | 6415.5 | 393.5 | -1198.1
| 6642 | 8.1 | 287.1 | 6507.5 | 397.6 | -1211.3
| 6736 | 7.2 | 280.8 | 6600.6 | 400.6 | -1223.4
| 6831 | 6.2 | 282 | 6695 | 402.8 | -1234.3
| 6925 | 2.9 | 287 | 6788.7 | 404.6 | -1241.5
| 7017 | 2.4 | 278.8 | 6880.6 | 405.6 | -1245.7
| 7111 | 1.1 | 301.1 | 6974.5 | 406.3 | -1248.4
| 7205 | 1 | 291.9 | 7068.5 | 407.1 | -1249.9
| 7298 | 1.5 | 273.4 | 7161.5 | 407.5 | -1251.9
| 7392 | 1.1 | 277.4 | 7255.5 | 407.7 | -1254
| 7485 | 0.6 | 183.5 | 7348.5 | 407.3 | -1254.9
| 7579 | 2.1 | 189.3 | 7442.4 | 405.1 | -1255.2
| 7672 | 1.9 | 194.4 | 7535.4 | 401.9 | -1255.9
| 7766 | 0.3 | 228.4 | 7629.4 | 400.2 | -1256.5
| 7860 | 1.2 | 51.4 | 7723.4 | 400.7 | -1255.9
| 7954 | 1.1 | 25 | 7817.3 | 402.1 | -1254.7
| 8047 | 0.4 | 353.9 | 7910.3 | 403.3 | -1254.4
| 8141 | 0.8 | 309.5 | 8004.3 | 404 | -1254.9
| 8234 | 0.8 | 313.7 | 8097.3 | 404.9 | -1255.9
| 8328 | 0.7 | 327.9 | 8191.3 | 405.8 | -1256.7
| 8422 | 1.1 | 320.1 | 8285.3 | 407 | -1257.5
| 8516 | 1.3 | 307.6 | 8379.3 | 408.3 | -1259
| 8610 | 0.9 | 292.2 | 8473.3 | 409.3 | -1260.5
| 8704 | 1.1 | 252.7 | 8567.2 | 409.3 | -1262
| 8797 | 1.5 | 248.8 | 8660.2 | 408.6 | -1264
| 8891 | 1.5 | 218.3 | 8754.2 | 407.2 | -1265.9
| 8984 | 0.8 | 246.8 | 8847.2 | 405.9 | -1267.3
| 9078 | 0.5 | 147.8 | 8941.2 | 405.3 | -1267.7
| 9264 | 1.4 | 223.5 | 9127.1 | 403 | -1268.8
| 9358 | 1.1 | 237 | 9221.1 | 401.7 | -1270.4
| 9451 | 0.8 | 217 | 9314.1 | 400.7 | -1271.5
| 9544 | 0.6 | 138.6 | 9407.1 | 399.8 | -1271.6
| 9638 | 0.9 | 112.2 | 9501.1 | 399.1 | -1270.6
| 9732 | 1.5 | 123.7 | 9595.1 | 398.2 | -1268.8
| 9825 | 1.3 | 138.3 | 9688 | 396.7 | -1267.1
| 9919 | 1 | 138 | 9782 | 395.3 | -1265.9
| 10013 | 0.7 | 110.2 | 9876 | 394.5 | -1264.8
| 10107 | 0.2 | 114.5 | 9970 | 394.2 | -1264.1
| 10201 | 0.2 | 296.7 | 10064 | 394.2 | -1264.1
| 10295 | 0.4 | 234.7 | 10158 | 394.1 | -1264.5
| 10389 | 0.3 | 238.6 | 10252 | 393.8 | -1265
| 10483 | 0.7 | 186.7 | 10346 | 393.1 | -1265.3
| 10577 | 0.7 | 154.6 | 10440 | 392 | -1265.1
| 10671 | 0.4 | 161.3 | 10534 | 391.2 | -1264.7
| 10765 | 0.7 | 19.5 | 10628 | 391.4 | -1264.4
| 10859 | 1.7 | 341.2 | 10722 | 393.3 | -1264.7
| 10915 | 2 | 332.2 | 10777.9 | 394.9 | -1265.4
| 11008 | 3.7 | 330.5 | 10870.8 | 399 | -1267.7
| 11103 | 4 | 359.1 | 10965.6 | 405 | -1269.2
| 11197 | 3.6 | 353.4 | 11059.4 | 411.2 | -1269.6
| 11291 | 2.8 | 39.1 | 11153.3 | 415.9 | -1268.5
| 11384 | 2.8 | 30.4 | 11246.2 | 419.6 | -1265.9
| 11478 | 2.6 | 6.3 | 11340.1 | 423.7 | -1264.5
| 11571 | 3.6 | 353 | 11432.9 | 428.7 | -1264.6
| 11665 | 3.4 | 1 | 11526.8 | 434.4 | -1265
| 11759 | 2.7 | 0.7 | 11620.6 | 439.4 | -1264.9
| 11853 | 1.1 | 4.7 | 11714.6 | 442.5 | -1264.8
| 11946 | 0.4 | 278.1 | 11807.6 | 443.5 | -1265
| 12040 | 0.6 | 315.4 | 11901.6 | 443.9 | -1265.7
| 12134 | 0.4 | 238.3 | 11995.6 | 444 | -1266.3
| 12227 | 2.1 | 178.4 | 12088.5 | 442.2 | -1266.6
| 12320 | 3.4 | 174.6 | 12181.4 | 437.7 | -1266.2
| 12366 | 3.5 | 175.7 | 12227.3 | 435 | -1266
| 12456 | 3.5 | 175.7 | 12317.2 | 429.5 | -1265.6

## Lookup (hidden)
North Reference | RetunValue | Grid Type | ReturnValue | Deviation Indicator | ReturnValue
| 2 |  | 0 |  | 1
True |  | SPCS-Colorado Central-NAD27 |  | Directional
Grid |  | SPCS-Colorado Central-NAD83 |  | High Angle
|  | SPCS-Colorado North-NAD27 |  | Horizontal
SPCS-Colorado North-NAD83
SPCS-Colorado South-NAD27
SPCS-Colorado South-NAD83
UTM-Zone 12 NAD27
UTM-Zone 12 NAD83
UTM-Zone 13 NAD27
UTM-Zone 13 NAD83