## Data
Header Information | measured depth (ft) | inclination (°) | azimuth (°) | true vertical depth (ft) | northing +N/-S (ft) | easting +E/-W (ft)
Operator Name | 0 | 0 | 0 | 0 | 0 | 0
Bill Barrett Corp | 100 | 0.32 | 253.17 | 100 | 0.08 | 0.27
Operator Number | 200 | 0.24 | 249.83 | 200 | 0.23 | 0.73
10071 | 300 | 0.23 | 269.36 | 300 | 0.31 | 1.13
Well Name and Number | 400 | 0.34 | 275.02 | 400 | 0.28 | 1.62
Epperly 13B-23-692 | 500 | 0.29 | 284.64 | 500 | 0.19 | 2.17
API Number (if available) | 600 | 0.41 | 301 | 599.99 | 0.05 | 2.72
05-045-20951 | 700 | 0.36 | 305.31 | 699.99 | 0.42 | 3.28
Location: QQ SEC TWP RGE | 881 | 0.9 | 224.2 | 880.98 | 0.27 | 4.73
| 977 | 1.7 | 197.7 | 976.96 | 2.17 | 5.69
Citing Type: Planned or Actual | 1062 | 2.1 | 247.4 | 1061.92 | 3.97 | 7.51
Actual | 1154 | 2.8 | 241 | 1153.83 | 5.71 | 11.04
Deviation Indicator | 1249 | 4.3 | 207.9 | 1248.66 | 9.98 | 14.73
Directional | 1344 | 4.8 | 198.4 | 1343.36 | 16.9 | 17.65
North Reference | 1440 | 6.9 | 206.2 | 1438.86 | 25.88 | 21.47
True | 1535 | 7 | 207.2 | 1533.16 | 36.15 | 26.63
Grid Type | 1630 | 8.3 | 208.6 | 1627.31 | 47.32 | 32.56
#VALUE! | 1725 | 8.7 | 190.6 | 1721.28 | 60.41 | 37.17
| 1820 | 9.4 | 197 | 1815.1 | 74.89 | 40.76
| 1915 | 9.5 | 194.4 | 1908.81 | 89.9 | 44.98
| 2011 | 10.3 | 198.2 | 2003.39 | 105.73 | 49.63
| 2106 | 11.1 | 198.8 | 2096.73 | 122.45 | 55.23
| 2201 | 10.2 | 195.2 | 2190.1 | 139.23 | 60.38
| 2296 | 9.1 | 200.2 | 2283.75 | 154.4 | 65.18
| 2391 | 8.6 | 194.3 | 2377.62 | 168.33 | 69.53
| 2487 | 7.7 | 184.4 | 2472.66 | 181.7 | 71.79
| 2582.01 | 8.8 | 186.9 | 2566.67 | 195.26 | 73.15
| 2677.01 | 8.2 | 189.4 | 2660.63 | 209.16 | 75.13
| 2772.01 | 8.7 | 193.4 | 2754.6 | 222.83 | 77.91
| 2867.01 | 8.3 | 194.1 | 2848.56 | 236.47 | 81.24
| 2963.01 | 9.1 | 191.9 | 2943.45 | 250.62 | 84.5
| 3058.01 | 7.6 | 191.2 | 3037.44 | 264.13 | 87.26
| 3154.01 | 8.9 | 203.8 | 3132.46 | 277.16 | 91.49
| 3249.01 | 9.5 | 205.2 | 3226.23 | 290.98 | 97.8
| 3344.01 | 8.4 | 196.3 | 3320.08 | 304.73 | 103.08
| 3440.01 | 9.6 | 200.5 | 3414.9 | 318.96 | 107.86
| 3535.01 | 9 | 199.6 | 3508.65 | 333.38 | 113.12
| 3630.01 | 9 | 198.7 | 3602.48 | 347.42 | 118
| 3726.01 | 8.4 | 196.5 | 3697.37 | 361.25 | 122.4
| 3821.01 | 8.6 | 191.8 | 3791.33 | 374.86 | 125.82
| 3916.01 | 9.1 | 204.3 | 3885.21 | 388.66 | 130.36
| 4011.01 | 9.6 | 201.2 | 3978.95 | 402.89 | 136.32
| 4106.01 | 10.4 | 203.7 | 4072.5 | 418.13 | 142.63
| 4202.01 | 9.1 | 203.3 | 4167.12 | 433.04 | 149.12
| 4297.01 | 9.1 | 197.4 | 4260.92 | 447.11 | 154.34
| 4392.01 | 8.4 | 194.2 | 4354.82 | 461 | 158.29
| 4487.01 | 8.3 | 188.3 | 4448.81 | 474.52 | 160.98
| 4583.01 | 7.6 | 198.9 | 4543.89 | 487.38 | 164.03
| 4678.01 | 7.5 | 195.5 | 4638.07 | 499.3 | 167.73
| 4773.01 | 7.9 | 190.8 | 4732.22 | 511.68 | 170.61
| 4868.01 | 6.9 | 198.7 | 4826.43 | 523.5 | 173.66
| 4964.01 | 4.7 | 183.2 | 4921.93 | 532.89 | 175.73
| 5059.01 | 3.9 | 197.7 | 5016.67 | 539.86 | 176.93
| 5154.01 | 4 | 187.8 | 5111.45 | 546.22 | 178.36
| 5250.01 | 2.4 | 186.4 | 5207.29 | 551.53 | 179.04
| 5345.01 | 1.5 | 178.6 | 5302.24 | 554.75 | 179.23
| 5440.01 | 3 | 169.9 | 5397.16 | 558.45 | 178.76
| 5536.01 | 1.1 | 193.6 | 5493.1 | 561.81 | 178.54
| 5631.01 | 1.8 | 239.8 | 5588.07 | 563.45 | 180.04
| 5726.01 | 0.4 | 188.1 | 5683.05 | 564.53 | 181.38
| 5821.01 | 2 | 337.7 | 5778.03 | 563.32 | 182.06
| 5916.01 | 2.5 | 308.9 | 5872.96 | 560.49 | 184.3
| 6012.01 | 0.4 | 251.8 | 5968.93 | 559.28 | 186.25
| 6107.01 | 0.6 | 261.1 | 6063.93 | 559.46 | 187.05
| 6202.01 | 0.9 | 266.2 | 6158.92 | 559.59 | 188.29
| 6298.01 | 1.8 | 209.8 | 6254.89 | 560.94 | 189.79
| 6393.01 | 1.4 | 195.5 | 6349.86 | 563.36 | 190.84
| 6488.01 | 1.6 | 182.9 | 6444.83 | 565.8 | 191.22
| 6583.01 | 1.1 | 39.3 | 6539.81 | 566.42 | 190.71
| 6679.01 | 1.1 | 106.6 | 6635.8 | 565.97 | 189.24
| 6774.01 | 0.7 | 74 | 6730.79 | 566.07 | 187.81
| 6869.01 | 0.7 | 77.7 | 6825.78 | 565.79 | 186.68
| 6965.01 | 0.9 | 84.7 | 6921.77 | 565.59 | 185.36
| 7060.01 | 0.9 | 116.6 | 7016.76 | 565.86 | 183.95
| 7155.01 | 0.2 | 93.2 | 7111.76 | 566.2 | 183.12
| 7250.01 | 1.9 | 172.1 | 7206.74 | 567.77 | 182.74
| 7345.01 | 2.1 | 179.4 | 7301.68 | 571.07 | 182.5
| 7440.01 | 2 | 181.7 | 7396.62 | 574.47 | 182.53
| 7536.02 | 2.2 | 189 | 7492.56 | 577.96 | 182.87
| 7618.02 | 2.5 | 201.8 | 7574.49 | 581.18 | 183.78
| 7665.02 | 2.5 | 201.8 | 7621.44 | 583.08 | 184.54

## Lookup (hidden)
North Reference | RetunValue | Grid Type | ReturnValue | Deviation Indicator | ReturnValue
| 2 |  | 0 |  | 2
True |  | SPCS-Colorado Central-NAD27 |  | Directional
Grid |  | SPCS-Colorado Central-NAD83 |  | High Angle
|  | SPCS-Colorado North-NAD27 |  | Horizontal
SPCS-Colorado North-NAD83
SPCS-Colorado South-NAD27
SPCS-Colorado South-NAD83
UTM-Zone 12 NAD27
UTM-Zone 12 NAD83
UTM-Zone 13 NAD27
UTM-Zone 13 NAD83