## Data
Header Information | measured depth (ft) | inclination (°) | azimuth (°) | true vertical depth (ft) | northing +N/-S (ft) | easting +E/-W (ft)
Operator Name | 0 | 0 | 0 | 0 | 0 | 0
Bill Barrett Corp | 100 | 0.21 | 272.86 | 100 | 0.01 | -0.18
Operator Number | 200 | 0.1 | 227.5 | 200 | -0.04 | -0.43
10071 | 300 | 0.16 | 185.56 | 300 | -0.24 | -0.51
Well Name and Number | 400 | 0.31 | 121.39 | 400 | -0.52 | -0.29
Epperly 13D-23-692 | 500 | 0.63 | 94.47 | 500 | -0.7 | 0.49
API Number (if available) | 600 | 0.9 | 89.29 | 599.99 | -0.74 | 1.82
05-045-20943 | 700 | 1.09 | 74.77 | 699.97 | -0.48 | 3.52
Location: QQ SEC TWP RGE | 878 | 0.9 | 15.5 | 877.95 | 1.32 | 5.53
| 970 | 1.9 | 324.1 | 969.92 | 3.25 | 4.83
Citing Type: Planned or Actual | 1062 | 2.1 | 320.4 | 1061.87 | 5.78 | 2.86
| 1154 | 2.3 | 310.2 | 1153.8 | 8.27 | 0.38
Deviation Indicator | 1248 | 2.5 | 304.4 | 1247.72 | 10.65 | -2.75
0 | 1344 | 2.7 | 296.4 | 1343.62 | 12.84 | -6.51
North Reference | 1437 | 3.1 | 286.4 | 1436.5 | 14.52 | -10.88
0 | 1534 | 3.3 | 298.7 | 1533.35 | 16.6 | -15.85
Grid Type | 1629 | 3.9 | 302 | 1628.16 | 19.63 | -20.99
#VALUE! | 1724 | 3 | 291.4 | 1722.99 | 22.25 | -26.04
| 1820 | 3.4 | 276.6 | 1818.84 | 23.49 | -31.21
| 1915 | 3.8 | 268.7 | 1913.65 | 23.74 | -37.15
| 2010 | 3.4 | 290.6 | 2008.47 | 24.66 | -42.94
| 2105 | 4 | 289 | 2103.27 | 26.73 | -48.71
| 2200 | 2.7 | 287.3 | 2198.11 | 28.48 | -53.98
| 2295 | 3.2 | 273.4 | 2292.98 | 29.3 | -58.76
| 2391 | 2.5 | 290.6 | 2388.87 | 30.19 | -63.39
| 2486 | 2.3 | 305.1 | 2483.78 | 32.02 | -66.89
| 2581 | 2.5 | 293.2 | 2578.7 | 33.93 | -70.36
| 2676 | 2.5 | 279.6 | 2673.61 | 35.09 | -74.3
| 2771 | 2.8 | 309.6 | 2768.51 | 36.92 | -78.14
| 2867 | 2.8 | 302.2 | 2864.4 | 39.66 | -81.93
| 2962 | 3 | 299.5 | 2959.28 | 42.12 | -86.05
| 3057 | 2.9 | 282.8 | 3054.15 | 43.88 | -90.56
| 3153 | 2.6 | 308.8 | 3150.05 | 45.78 | -94.63
| 3248 | 2.4 | 305.3 | 3244.96 | 48.28 | -97.93
| 3344 | 2.2 | 296.4 | 3340.88 | 50.26 | -101.22
| 3439 | 1.8 | 289.2 | 3435.82 | 51.56 | -104.26
| 3534 | 2.6 | 279.7 | 3530.75 | 52.42 | -107.8
| 3629 | 3.1 | 286.9 | 3625.63 | 53.53 | -112.38
| 3725 | 2.6 | 282.1 | 3721.51 | 54.74 | -116.99
| 3820 | 2.4 | 266.7 | 3816.43 | 55.08 | -121.08
| 3915 | 2.6 | 287 | 3911.34 | 55.59 | -125.13
| 4010 | 3.3 | 288.3 | 4006.21 | 57.08 | -129.79
| 4106 | 3.4 | 284.4 | 4102.05 | 58.66 | -135.17
| 4201 | 3.3 | 273.1 | 4196.88 | 59.5 | -140.62
| 4296 | 3.2 | 269.1 | 4291.73 | 59.61 | -146.01
| 4391 | 3 | 291.4 | 4386.6 | 60.48 | -150.97
| 4486 | 2.6 | 300.8 | 4481.48 | 62.49 | -155.14
| 4582 | 2.1 | 289.9 | 4577.4 | 64.2 | -158.66
| 4677 | 2.5 | 302.1 | 4672.33 | 65.89 | -162.05
| 4772 | 2 | 297.1 | 4767.25 | 67.75 | -165.28
| 4868 | 1.8 | 293.9 | 4863.2 | 69.12 | -168.15
| 4963 | 1.8 | 277.9 | 4958.15 | 69.93 | -171
| 5058 | 2.5 | 322.8 | 5053.09 | 71.79 | -173.73
| 5154 | 2 | 321 | 5149.02 | 74.76 | -176.05
| 5249 | 1.8 | 304.4 | 5243.97 | 76.89 | -178.32
| 5344 | 1.4 | 286.9 | 5338.93 | 78.07 | -180.66
| 5439 | 1.1 | 266.7 | 5433.91 | 78.35 | -182.68
| 5535 | 0.8 | 238.4 | 5529.9 | 77.95 | -184.17
| 5630 | 0.8 | 221.3 | 5624.89 | 77.1 | -185.18
| 5725 | 1.1 | 304.5 | 5719.88 | 77.12 | -186.37
| 5820 | 1 | 293.1 | 5814.86 | 77.96 | -187.88
| 5916 | 0.7 | 264.6 | 5910.85 | 78.24 | -189.23
| 6011 | 0.9 | 239.8 | 6005.84 | 77.81 | -190.46
| 6106 | 1.6 | 222.4 | 6100.82 | 76.45 | -192
| 6201 | 0.8 | 262.4 | 6195.8 | 75.39 | -193.55
| 6297 | 1 | 289 | 6291.79 | 75.57 | -195
| 6392 | 1.5 | 358.8 | 6386.77 | 77.08 | -195.81
| 6488 | 1 | 2.2 | 6482.75 | 79.18 | -195.81
| 6583 | 0.4 | 7.6 | 6577.74 | 80.33 | -195.73
| 6678 | 0.5 | 69.9 | 6672.74 | 80.8 | -195.3
| 6773 | 1.1 | 159.6 | 6767.73 | 80.09 | -194.59
| 6869 | 0.2 | 162.9 | 6863.72 | 79.07 | -194.22
| 6964 | 0.6 | 162.6 | 6958.72 | 78.44 | -194.02
| 7059 | 0.4 | 119.2 | 7053.72 | 77.8 | -193.59
| 7154 | 1.2 | 176.2 | 7148.71 | 76.64 | -193.23
| 7249 | 0.9 | 191.6 | 7243.69 | 74.92 | -193.32
| 7344 | 1.8 | 217.7 | 7338.66 | 73.01 | -194.38
| 7440 | 1.3 | 235.7 | 7434.63 | 71.2 | -196.2
| 7535 | 1.1 | 228.3 | 7529.61 | 69.99 | -197.77
| 7630 | 1 | 213.3 | 7624.59 | 68.69 | -198.91
| 7679 | 1 | 213.3 | 7673.59 | 67.98 | -199.38

## Lookup (hidden)
North Reference | RetunValue | Grid Type | ReturnValue | Deviation Indicator | ReturnValue
| 1 |  | 0 |  | 1
True |  | SPCS-Colorado Central-NAD27 |  | Directional
Grid |  | SPCS-Colorado Central-NAD83 |  | High Angle
|  | SPCS-Colorado North-NAD27 |  | Horizontal
SPCS-Colorado North-NAD83
SPCS-Colorado South-NAD27
SPCS-Colorado South-NAD83
UTM-Zone 12 NAD27
UTM-Zone 12 NAD83
UTM-Zone 13 NAD27
UTM-Zone 13 NAD83