## Data
Header Information | measured depth (ft) | inclination (°) | azimuth (°) | true vertical depth (ft) | northing +N/-S (ft) | easting +E/-W (ft)
Operator Name | 0 | 0 | 0 | 0 | 0 | 0
Wexpro Company | 210 | 0.4 | 168.9 | 210 | -0.72 | 0.14
Operator Number | 301 | 0.4 | 168.5 | 300.99 | -1.34 | 0.27
95960 | 393 | 0.3 | 227.9 | 392.99 | -1.82 | 0.15
Well Name and Number | 483 | 0 | 208.9 | 482.99 | -1.98 | -0.02
Government 16 | 571 | 0.4 | 149 | 570.99 | -2.24 | 0.13
API Number (if available) | 665 | 1.3 | 148.1 | 664.98 | -3.43 | 0.87
05-081-07627 | 756 | 2.8 | 141.4 | 755.92 | -6.04 | 2.8
Location: QQ SEC TWP RGE | 847 | 4.6 | 142.4 | 846.72 | -10.67 | 6.41
SESW 5 11 97W | 937 | 6.3 | 134.9 | 936.32 | -17.01 | 12.11
Citing Type: Planned or Actual | 1028 | 7.8 | 136.3 | 1026.62 | -25 | 19.92
Actual | 1120 | 9.9 | 135.7 | 1117.52 | -35.18 | 29.75
Deviation Indicator | 1215 | 11.4 | 134.8 | 1210.88 | -47.64 | 42.12
Directional | 1311 | 12.6 | 136.4 | 1304.78 | -61.91 | 56.07
North Reference | 1405.99 | 14.4 | 136.5 | 1397.16 | -77.98 | 71.35
True | 1560.99 | 16.9 | 139.1 | 1546.4 | -109 | 99.37
Grid Type | 1656.99 | 18.3 | 140.7 | 1637.9 | -131.21 | 118.06
#VALUE! | 1751.99 | 19.7 | 139.7 | 1727.73 | -154.96 | 137.86
| 1847.99 | 18.8 | 138.7 | 1818.36 | -178.92 | 158.54
| 1942.99 | 19.7 | 135.1 | 1908.05 | -201.77 | 179.94
| 2037.99 | 18.3 | 132.6 | 1997.87 | -223.21 | 202.23
| 2133.99 | 19.5 | 133.3 | 2088.69 | -244.4 | 224.98
| 2228.99 | 19.3 | 133.4 | 2178.3 | -266.06 | 247.93
| 2324.99 | 20.3 | 134.6 | 2268.62 | -288.65 | 271.31
| 2419.99 | 20 | 134.2 | 2357.81 | -311.55 | 294.69
| 2514.99 | 19.4 | 133.4 | 2447.25 | -333.72 | 317.8
| 2610.99 | 20.3 | 135.9 | 2537.54 | -356.63 | 340.98
| 2705.99 | 19.8 | 134.9 | 2626.78 | -379.82 | 363.84
| 2801.99 | 20.5 | 136.9 | 2716.91 | -403.57 | 386.85
| 2896.99 | 20.3 | 136.8 | 2805.95 | -427.73 | 409.49
| 2992.99 | 19.9 | 137.1 | 2896.1 | -451.84 | 432.02
| 3087.99 | 19.6 | 136.5 | 2985.51 | -475.24 | 453.99
| 3182.99 | 19.5 | 137.1 | 3075.04 | -498.42 | 475.75
| 3278.99 | 19.2 | 137.1 | 3165.61 | -521.72 | 497.4
| 3373.99 | 19 | 136.2 | 3255.38 | -544.32 | 518.74
| 3469.99 | 19 | 136.7 | 3346.15 | -566.97 | 540.28
| 3564.99 | 18.8 | 136.2 | 3436.03 | -589.28 | 561.48
| 3659.99 | 18.7 | 136.1 | 3525.99 | -611.3 | 582.63
| 3755.99 | 18.7 | 136.1 | 3616.92 | -633.48 | 603.97
| 3850.99 | 18.6 | 136.1 | 3706.93 | -655.37 | 625.04
| 3946.99 | 18.6 | 135 | 3797.92 | -677.22 | 646.48
| 4041.98 | 18.5 | 135.7 | 3887.98 | -698.72 | 667.72
| 4136.98 | 18.5 | 136.3 | 3978.07 | -720.41 | 688.66
| 4231.98 | 17.5 | 134.9 | 4068.42 | -741.39 | 709.19
| 4326.98 | 17.4 | 135.5 | 4159.05 | -761.6 | 729.26
| 4422.98 | 16.5 | 135.9 | 4250.88 | -781.63 | 748.81
| 4517.98 | 16 | 137.6 | 4342.08 | -800.98 | 767.03
| 4613.98 | 15.8 | 139.6 | 4434.41 | -820.71 | 784.42
| 4708.98 | 14.1 | 141.8 | 4526.19 | -839.65 | 799.96
| 4803.98 | 13.8 | 141.4 | 4618.39 | -857.6 | 814.19
| 4899.98 | 12.5 | 138.8 | 4711.87 | -874.37 | 828.17
| 4994.98 | 11.5 | 136.7 | 4804.79 | -888.99 | 841.44
| 5090.98 | 10.3 | 133.2 | 4899.06 | -901.83 | 854.26
| 5185.98 | 9.4 | 134 | 4992.66 | -913.04 | 866.03
| 5279.98 | 7.6 | 132.9 | 5085.62 | -922.6 | 876.11
| 5375.98 | 5.5 | 136 | 5180.99 | -930.23 | 883.95
| 5470.98 | 3.9 | 138.9 | 5275.67 | -935.94 | 889.24
| 5565.98 | 2.3 | 127.9 | 5370.53 | -939.55 | 892.87
| 5661.98 | 2.2 | 129.4 | 5466.45 | -941.9 | 895.81
| 5756.98 | 2.4 | 126.2 | 5561.37 | -944.23 | 898.83
| 5852.98 | 1.2 | 135.6 | 5657.33 | -946.14 | 901.15
| 5947.98 | 0.7 | 141.6 | 5752.31 | -947.31 | 902.21
| 6042.98 | 0.7 | 100.8 | 5847.3 | -947.87 | 903.14
| 6138.98 | 0.7 | 83.7 | 5943.3 | -947.91 | 904.3
| 6233.98 | 0.9 | 85.1 | 6038.29 | -947.79 | 905.62
| 6329.98 | 1.2 | 86.3 | 6134.27 | -947.66 | 907.37
| 6424.98 | 1.2 | 75.3 | 6229.25 | -947.34 | 909.33
| 6520.98 | 1.4 | 72 | 6325.23 | -946.72 | 911.42
| 6615.98 | 1.5 | 79.2 | 6420.19 | -946.13 | 913.74
| 6710.97 | 1.7 | 73.5 | 6515.16 | -945.5 | 916.31
| 6806.97 | 1.4 | 68.4 | 6611.12 | -944.66 | 918.77
| 6901.97 | 1.8 | 72.8 | 6706.08 | -943.79 | 921.27
| 6997.97 | 1.7 | 64.6 | 6802.04 | -942.74 | 924
| 7092.97 | 1.6 | 55.4 | 6897 | -941.38 | 926.36
| 7187.97 | 1.5 | 61.4 | 6991.96 | -940.03 | 928.55
| 7283.97 | 1.8 | 67.6 | 7087.92 | -938.86 | 931.05
| 7378.97 | 1.7 | 68.6 | 7182.88 | -937.77 | 933.74
| 7474.97 | 1.9 | 72.6 | 7278.83 | -936.78 | 936.58
| 7569.97 | 0.6 | 96.5 | 7373.81 | -936.36 | 938.58
| 7665.97 | 0.6 | 85.6 | 7469.8 | -936.38 | 939.58
| 7761.97 | 0.7 | 112.9 | 7565.8 | -936.57 | 940.62
| 7856.97 | 0.7 | 101.3 | 7660.79 | -936.91 | 941.72
| 7952.97 | 1.1 | 96.3 | 7756.78 | -937.13 | 943.21
| 8047.97 | 0.9 | 93.2 | 7851.76 | -937.27 | 944.87
| 8142.97 | 1.2 | 96.6 | 7946.74 | -937.42 | 946.6
| 8237.97 | 1.3 | 90.1 | 8041.72 | -937.54 | 948.67
| 8333.97 | 1.6 | 90.1 | 8137.69 | -937.54 | 951.09
| 8428.97 | 1 | 68.6 | 8232.67 | -937.24 | 953.19
| 8524.97 | 1.2 | 73.1 | 8328.65 | -936.65 | 954.93
| 8619.97 | 1.3 | 58.5 | 8423.62 | -935.79 | 956.8
| 8715.97 | 1.3 | 58.2 | 8519.6 | -934.65 | 958.66
| 8810.97 | 2 | 74.8 | 8614.56 | -933.65 | 961.17
| 8905.97 | 1.9 | 44.6 | 8709.51 | -932.09 | 963.88
| 9001.97 | 1.5 | 36.2 | 8805.46 | -929.95 | 965.74
| 9097.97 | 2.2 | 32.7 | 8901.41 | -927.38 | 967.48
| 9192.97 | 2.1 | 42.2 | 8996.35 | -924.56 | 969.63
| 9287.97 | 1.7 | 39.9 | 9091.29 | -922.19 | 971.7
| 9383.96 | 1.7 | 45.7 | 9187.25 | -920.1 | 973.64
| 9478.96 | 1.8 | 47.3 | 9282.21 | -918.1 | 975.74
| 9573.96 | 2.1 | 50.9 | 9377.15 | -915.99 | 978.19
| 9669.96 | 2.2 | 63.4 | 9473.08 | -914.06 | 981.2
| 9726.96 | 1.9 | 56.8 | 9530.05 | -913.05 | 982.97
| 9794.96 | 1.9 | 56.8 | 9598.01 | -911.82 | 984.86

## Lookup (hidden)
North Reference | RetunValue | Grid Type | ReturnValue | Deviation Indicator | ReturnValue
| 2 |  | 0 |  | 2
True |  | SPCS-Colorado Central-NAD27 |  | Directional
Grid |  | SPCS-Colorado Central-NAD83 |  | High Angle
|  | SPCS-Colorado North-NAD27 |  | Horizontal
SPCS-Colorado North-NAD83
SPCS-Colorado South-NAD27
SPCS-Colorado South-NAD83
UTM-Zone 12 NAD27
UTM-Zone 12 NAD83
UTM-Zone 13 NAD27
UTM-Zone 13 NAD83