## Data
Header Information | measured depth (ft) | inclination (°) | azimuth (°) | true vertical depth (ft) | northing +N/-S (ft) | easting +E/-W (ft)
Operator Name | 0 | 0 | 0 | 0 | 0 | 0
Kerr-McGee Oil & Gas Onshore LP | 61 | 0.7 | 291.7 | 61 | 0.1 | -0.3
Operator Number | 149 | 1.8 | 262.9 | 149 | 0.2 | -2.2
47120 | 238 | 2.9 | 271.8 | 237.9 | 0.1 | -5.9
Well Name and Number | 325 | 4.2 | 279.2 | 324.7 | 0.6 | -11.2
BERGER 31-2 | 401 | 5.3 | 275.1 | 400.5 | 1.4 | -17.4
API Number (if available) | 492 | 7.4 | 267.5 | 490.9 | 1.5 | -27.5
512334719 | 583 | 9.1 | 271.3 | 581 | 1.4 | -40.5
Location: QQ SEC TWP RGE | 674 | 10.3 | 270.6 | 670.7 | 1.7 | -55.9
SWNW Sec. 2 1N 67W | 764 | 11 | 271.3 | 759.1 | 2 | -72.5
Citing Type: Planned or Actual | 855 | 11 | 269 | 848.4 | 2 | -89.9
Actual | 894 | 10.9 | 267.5 | 886.7 | 1.8 | -97.3
Deviation Indicator | 1005 | 10.5 | 269.4 | 995.8 | 1.2 | -117.9
Directional | 1095 | 12.1 | 266.2 | 1084.1 | 0.5 | -135.5
North Reference | 1186 | 12.9 | 272.4 | 1172.9 | 0.3 | -155.1
True | 1277 | 11.7 | 272.4 | 1261.8 | 1.1 | -174.5
Grid Type | 1368 | 13 | 272.1 | 1350.7 | 1.9 | -194
#VALUE! | 1458 | 12.5 | 270.6 | 1438.5 | 2.3 | -213.8
| 1549 | 12.3 | 268 | 1527.4 | 2.1 | -233.3
| 1640 | 13.3 | 272.8 | 1616.1 | 2.3 | -253.5
| 1731 | 12.7 | 272.3 | 1704.8 | 3.2 | -273.9
| 1822 | 12.4 | 272.5 | 1793.6 | 4 | -293.7
| 1912 | 12.3 | 278.9 | 1881.5 | 5.9 | -312.8
| 2003 | 11.8 | 278.3 | 1970.5 | 8.8 | -331.6
| 2094 | 11.1 | 274.7 | 2059.7 | 10.8 | -349.5
| 2185 | 12.3 | 277.4 | 2148.8 | 12.8 | -367.9
| 2275 | 11.4 | 277.9 | 2236.9 | 15.2 | -386.2
| 2366 | 12.8 | 280.2 | 2325.9 | 18.3 | -405
| 2457 | 11.9 | 280.2 | 2414.8 | 21.7 | -424.2
| 2548 | 12.8 | 279.7 | 2503.7 | 25.1 | -443.4
| 2639 | 12.2 | 279.6 | 2592.5 | 28.4 | -462.8
| 2729 | 12.3 | 272.4 | 2680.4 | 30.4 | -481.7
| 2820 | 11.5 | 271.1 | 2769.5 | 30.9 | -500.5
| 2911 | 12.5 | 272.3 | 2858.5 | 31.5 | -519.4
| 3002 | 11.5 | 270.7 | 2947.5 | 32 | -538.3
| 3093 | 12.3 | 275.1 | 3036.6 | 33 | -557
| 3184 | 11.1 | 274.5 | 3125.7 | 34.5 | -575.4
| 3274 | 12.2 | 267.9 | 3213.8 | 34.9 | -593.6
| 3365 | 13.1 | 273.3 | 3302.6 | 35.1 | -613.5
| 3456 | 11.3 | 271.9 | 3391.6 | 36 | -632.7
| 3547 | 11.2 | 278 | 3480.8 | 37.5 | -650.3
| 3638 | 12.7 | 272.3 | 3569.8 | 39.2 | -669.1
| 3729 | 12.7 | 270.8 | 3658.6 | 39.7 | -689.1
| 3819 | 13.4 | 272.8 | 3746.3 | 40.3 | -709.4
| 3910 | 11.7 | 272.3 | 3835.1 | 41.2 | -729.1
| 4001 | 12 | 268.8 | 3924.2 | 41.4 | -747.8
| 4092 | 12.3 | 272.3 | 4013.1 | 41.6 | -767
| 4183 | 12.6 | 276.9 | 4102 | 43.2 | -786.5
| 4273 | 12.4 | 273 | 4189.9 | 44.9 | -805.9
| 4364 | 11.5 | 273.6 | 4278.9 | 45.9 | -824.7
| 4455 | 9.8 | 271 | 4368.3 | 46.6 | -841.5
| 4546 | 11.1 | 275.1 | 4457.8 | 47.6 | -858
| 4637 | 9.3 | 272.3 | 4547.4 | 48.6 | -874.1
| 4728 | 9.7 | 273 | 4637.1 | 49.3 | -889.1
| 4818 | 10.6 | 278.8 | 4725.7 | 51 | -904.8
| 4909 | 10 | 279.4 | 4815.2 | 53.6 | -920.9
| 5000 | 10.1 | 279 | 4904.8 | 56.1 | -936.5
| 5091 | 8.7 | 278 | 4994.6 | 58.3 | -951.2
| 5181 | 7.9 | 274.5 | 5083.7 | 59.7 | -964.2
| 5272 | 7.9 | 265.3 | 5173.8 | 59.7 | -976.6
| 5363 | 6.2 | 270.5 | 5264.1 | 59.3 | -987.8
| 5454 | 3.4 | 275.1 | 5354.8 | 59.5 | -995.4
| 5544 | 2.2 | 269.9 | 5444.7 | 59.8 | -999.8
| 5635 | 0.5 | 214.2 | 5535.7 | 59.4 | -1001.7
| 5726 | 0.2 | 185.9 | 5626.7 | 59 | -1002
| 5817 | 0.1 | 292.7 | 5717.7 | 58.8 | -1002.1
| 5907 | 0.4 | 28.4 | 5807.7 | 59.1 | -1002
| 5998 | 0.5 | 339 | 5898.7 | 59.8 | -1002
| 6089 | 0.6 | 344.4 | 5989.7 | 60.6 | -1002.2
| 6180 | 0.9 | 326.4 | 6080.6 | 61.7 | -1002.8
| 6270 | 1.1 | 315.1 | 6170.6 | 62.9 | -1003.8
| 6361 | 0.6 | 228.6 | 6261.6 | 63.2 | -1004.7
| 6452 | 0.6 | 270.4 | 6352.6 | 62.9 | -1005.6
| 6543 | 0.7 | 259.7 | 6443.6 | 62.8 | -1006.6
| 6633 | 1.4 | 110.8 | 6533.6 | 62.3 | -1006.1
| 6724 | 1.3 | 112 | 6624.6 | 61.5 | -1004.1
| 6815 | 1.2 | 115.8 | 6715.6 | 60.7 | -1002.3
| 6906 | 1.1 | 120.1 | 6806.5 | 59.8 | -1000.7
| 6997 | 0.9 | 114.7 | 6897.5 | 59.1 | -999.3
| 7088 | 0.6 | 105.1 | 6988.5 | 58.7 | -998.2
| 7178 | 0.4 | 41.8 | 7078.5 | 58.8 | -997.5
| 7269 | 0.5 | 28.4 | 7169.5 | 59.4 | -997.1
| 7360 | 0.3 | 328.9 | 7260.5 | 59.9 | -997
| 7450 | 0.1 | 11.7 | 7350.5 | 60.2 | -997.1
| 7541 | 0.3 | 1.2 | 7441.5 | 60.5 | -997.1
| 7632 | 0.5 | 62.5 | 7532.5 | 60.9 | -996.8
| 7723 | 0.5 | 80.1 | 7623.5 | 61.2 | -996
| 7814 | 0.7 | 77.7 | 7714.5 | 61.4 | -995.1
| 7904 | 0.7 | 98.8 | 7804.5 | 61.4 | -994
| 7995 | 0.6 | 91.6 | 7895.5 | 61.3 | -993
| 8086 | 0.7 | 76.9 | 7986.5 | 61.4 | -992
| 8177 | 1.1 | 80.1 | 8077.5 | 61.7 | -990.6
| 8222 | 1.2 | 80.5 | 8122.5 | 61.9 | -989.7
| 8277 | 1.2 | 80.5 | 8177.5 | 62.1 | -988.5

## Lookup (hidden)
North Reference | RetunValue | Grid Type | ReturnValue | Deviation Indicator | ReturnValue
| 2 |  | 0 |  | 2
True |  | SPCS-Colorado Central-NAD27 |  | Directional
Grid |  | SPCS-Colorado Central-NAD83 |  | High Angle
|  | SPCS-Colorado North-NAD27 |  | Horizontal
SPCS-Colorado North-NAD83
SPCS-Colorado South-NAD27
SPCS-Colorado South-NAD83
UTM-Zone 12 NAD27
UTM-Zone 12 NAD83
UTM-Zone 13 NAD27
UTM-Zone 13 NAD83