## Data
Header Information | measured depth (ft) | inclination (°) | azimuth (°) | true vertical depth (ft) | northing +N/-S (ft) | easting +E/-W (ft)
Operator Name | 0 | 0 | 0 | 0 | 0 | 0
SWEPI LP | 100 | 0 | 0 | 100 | 0 | 0
Operator Number | 200 | 0 | 0 | 200 | 0 | 0
78110 | 300 | 0 | 0 | 300 | 0 | 0
Well Name and Number | 400 | 0 | 0 | 400 | 0 | 0
Deal Gulch 2-16 | 500 | 0 | 0 | 500 | 0 | 0
API Number (if available) | 600 | 0 | 0 | 600 | 0 | 0
| 700 | 0 | 0 | 700 | 0 | 0
Location: QQ SEC TWP RGE | 800 | 0 | 0 | 800 | 0 | 0
SWNE, Sec. 16, T5N - R90W | 900 | 0 | 0 | 900 | 0 | 0
Citing Type: Planned or Actual | 1000 | 0 | 0 | 1000 | 0 | 0
Planned | 1100 | 0 | 0 | 1100 | 0 | 0
Deviation Indicator | 1200 | 0 | 0 | 1200 | 0 | 0
0 | 1300 | 0 | 0 | 1300 | 0 | 0
North Reference | 1400 | 0 | 0 | 1400 | 0 | 0
0 | 1500 | 0 | 0 | 1500 | 0 | 0
Grid Type | 1600 | 0 | 0 | 1600 | 0 | 0
#VALUE! | 1700 | 0 | 0 | 1700 | 0 | 0
| 1800 | 0 | 0 | 1800 | 0 | 0
| 1900 | 0 | 0 | 1900 | 0 | 0
| 2000 | 0 | 0 | 2000 | 0 | 0
| 2100 | 0 | 0 | 2100 | 0 | 0
| 2200 | 0 | 0 | 2200 | 0 | 0
| 2300 | 0 | 0 | 2300 | 0 | 0
| 2400 | 0 | 0 | 2400 | 0 | 0
| 2500 | 0 | 0 | 2500 | 0 | 0
| 2600 | 2.04 | 88.57 | 2599.98 | 0.04 | 1.78
| 2700 | 4.08 | 88.57 | 2699.83 | 0.18 | 7.12
| 2800 | 6.12 | 88.57 | 2799.43 | 0.4 | 16
| 2900 | 8.16 | 88.57 | 2898.65 | 0.71 | 28.43
| 3000 | 10.2 | 88.57 | 2997.36 | 1.11 | 44.38
| 3100 | 12.24 | 88.57 | 3095.45 | 1.6 | 63.83
| 3200 | 14.28 | 88.57 | 3192.77 | 2.17 | 86.76
| 3300 | 16.32 | 88.57 | 3289.22 | 2.83 | 113.14
| 3400 | 18.36 | 88.57 | 3384.67 | 3.57 | 142.94
| 3500 | 20.4 | 88.57 | 3479 | 4.4 | 176.11
| 3576.01 | 21.95 | 88.57 | 3549.88 | 5.09 | 203.56
| 3600 | 21.95 | 88.57 | 3572.13 | 5.31 | 212.53
| 3700 | 21.95 | 88.57 | 3664.88 | 6.25 | 249.9
| 3800 | 21.95 | 88.57 | 3757.62 | 7.18 | 287.27
| 3900 | 21.95 | 88.57 | 3850.37 | 8.12 | 324.65
| 4000 | 21.95 | 88.57 | 3943.12 | 9.05 | 362.02
| 4100 | 21.95 | 88.57 | 4035.87 | 9.99 | 399.39
| 4200 | 21.95 | 88.57 | 4128.62 | 10.92 | 436.76
| 4300 | 21.95 | 88.57 | 4221.37 | 11.85 | 474.14
| 4402.92 | 21.95 | 88.57 | 4316.83 | 12.82 | 512.6
| 4450 | 20.72 | 97.17 | 4360.69 | 12 | 529.67
| 4500 | 19.93 | 107.21 | 4407.59 | 8.37 | 546.59
| 4550 | 19.74 | 117.73 | 4454.64 | 1.91 | 562.21
| 4600 | 20.17 | 128.13 | 4501.65 | -7.34 | 576.47
| 4650 | 21.17 | 137.86 | 4548.45 | -19.36 | 589.31
| 4700 | 22.67 | 146.55 | 4594.85 | -34.1 | 600.68
| 4750 | 24.58 | 154.08 | 4640.67 | -51.49 | 610.54
| 4800 | 26.81 | 160.52 | 4685.73 | -71.48 | 618.85
| 4850 | 29.29 | 165.98 | 4729.86 | -93.99 | 625.57
| 4900 | 31.96 | 170.64 | 4772.88 | -118.92 | 630.69
| 4950 | 34.78 | 174.63 | 4814.64 | -146.19 | 634.18
| 5000 | 37.71 | 178.08 | 4854.96 | -175.68 | 636.03
| 5050 | 40.73 | 181.1 | 4893.7 | -207.28 | 636.23
| 5100 | 43.82 | 183.77 | 4930.69 | -240.87 | 634.77
| 5150 | 46.96 | 186.15 | 4965.81 | -276.32 | 631.68
| 5200 | 50.15 | 188.3 | 4998.9 | -313.49 | 626.95
| 5250 | 53.37 | 190.25 | 5029.85 | -352.24 | 620.6
| 5300 | 56.62 | 192.05 | 5058.53 | -392.41 | 612.67
| 5350 | 59.9 | 193.72 | 5084.83 | -433.85 | 603.18
| 5400 | 63.2 | 195.28 | 5108.65 | -476.4 | 592.16
| 5450 | 66.51 | 196.75 | 5129.9 | -519.9 | 579.67
| 5500 | 69.83 | 198.15 | 5148.49 | -564.16 | 565.75
| 5550 | 73.17 | 199.49 | 5164.35 | -609.04 | 550.45
| 5600 | 76.52 | 200.79 | 5177.42 | -654.34 | 533.83
| 5650 | 79.87 | 202.04 | 5187.65 | -699.89 | 515.96
| 5700 | 83.22 | 203.28 | 5195 | -745.52 | 496.91
| 5750 | 86.58 | 204.49 | 5199.45 | -791.05 | 476.75
| 5800 | 89.94 | 205.7 | 5200.96 | -836.3 | 455.55
| 5841.38 | 92.72 | 206.7 | 5200 | -873.42 | 437.29
| 5900 | 92.72 | 206.7 | 5197.22 | -925.73 | 410.99
| 6000 | 92.72 | 206.7 | 5192.47 | -1014.97 | 366.11
| 6100 | 92.72 | 206.7 | 5187.71 | -1104.21 | 321.23
| 6200 | 92.72 | 206.7 | 5182.96 | -1193.45 | 276.36
| 6300 | 92.72 | 206.7 | 5178.21 | -1282.69 | 231.48
| 6400 | 92.72 | 206.7 | 5173.46 | -1371.92 | 186.61
| 6500 | 92.72 | 206.7 | 5168.71 | -1461.16 | 141.73
| 6600 | 92.72 | 206.7 | 5163.96 | -1550.4 | 96.85
| 6700 | 92.72 | 206.7 | 5159.21 | -1639.64 | 51.98
| 6800 | 92.72 | 206.7 | 5154.46 | -1728.88 | 7.1
| 6900 | 92.72 | 206.7 | 5149.71 | -1818.12 | -37.78
| 7000 | 92.72 | 206.7 | 5144.96 | -1907.36 | -82.65
| 7100 | 92.72 | 206.7 | 5140.21 | -1996.6 | -127.53
| 7200 | 92.72 | 206.7 | 5135.46 | -2085.83 | -172.4
| 7300 | 92.72 | 206.7 | 5130.71 | -2175.07 | -217.28
| 7400 | 92.72 | 206.7 | 5125.96 | -2264.31 | -262.16
| 7500 | 92.72 | 206.7 | 5121.21 | -2353.55 | -307.03
| 7600 | 92.72 | 206.7 | 5116.46 | -2442.79 | -351.91
| 7700 | 92.72 | 206.7 | 5111.71 | -2532.03 | -396.79
| 7800 | 92.72 | 206.7 | 5106.96 | -2621.27 | -441.66
| 7900 | 92.72 | 206.7 | 5102.21 | -2710.51 | -486.54
| 8000 | 92.72 | 206.7 | 5097.46 | -2799.75 | -531.41
| 8100 | 92.72 | 206.7 | 5092.71 | -2888.98 | -576.29
| 8200 | 92.72 | 206.7 | 5087.96 | -2978.22 | -621.17
| 8300 | 92.72 | 206.7 | 5083.21 | -3067.46 | -666.04
| 8367.56 | 92.72 | 206.7 | 5080 | -3127.75 | -696.36

## Lookup (hidden)
North Reference | RetunValue | Grid Type | ReturnValue | Deviation Indicator | ReturnValue
| 1 |  | 0 |  | 1
True |  | SPCS-Colorado Central-NAD27 |  | Directional
Grid |  | SPCS-Colorado Central-NAD83 |  | High Angle
|  | SPCS-Colorado North-NAD27 |  | Horizontal
SPCS-Colorado North-NAD83
SPCS-Colorado South-NAD27
SPCS-Colorado South-NAD83
UTM-Zone 12 NAD27
UTM-Zone 12 NAD83
UTM-Zone 13 NAD27
UTM-Zone 13 NAD83