## Data
Header Information | measured depth (ft) | inclination (°) | azimuth (°) | true vertical depth (ft) | northing +N/-S (ft) | easting +E/-W (ft)
Operator Name | 0 | 0 | 0 | 0 | 0 | 0
Encana Oil & Gas (USA) Inc. | 100 | 0 | 0 | 100 | 0 | 0
Operator Number | 200 | 0 | 0 | 200 | 0 | 0
100185 | 300 | 2 | 79 | 300 | 0.3 | 1.7
Well Name and Number | 400 | 4 | 79 | 399.8 | 1.3 | 6.9
Gurtler 2A-30H | 500 | 6 | 79 | 499.5 | 3 | 15.4
API Number (if available) | 600 | 8 | 79 | 598.7 | 5.3 | 27.4
| 700 | 10 | 79 | 697.5 | 8.3 | 42.7
Location: QQ SEC TWP RGE | 800 | 10 | 79 | 795.9 | 11.6 | 59.8
Section 30-T2N-R64W | 900 | 10 | 79 | 894.4 | 14.9 | 76.8
Citing Type: Planned or Actual | 1000 | 10 | 79 | 992.9 | 18.2 | 93.9
Planned | 1100 | 10 | 79 | 1091.4 | 21.6 | 110.9
Deviation Indicator | 1200 | 10 | 79 | 1189.9 | 24.9 | 128
Horizontal | 1300 | 10 | 79 | 1288.4 | 28.2 | 145
North Reference | 1400 | 10 | 79 | 1386.8 | 31.5 | 162
True | 1500 | 10 | 79 | 1485.3 | 34.8 | 179.1
Grid Type | 1600 | 10 | 79 | 1583.8 | 38.1 | 196.1
#VALUE! | 1700 | 10 | 79 | 1682.3 | 41.4 | 213.2
| 1800 | 10 | 79 | 1780.8 | 44.8 | 230.2
| 1900 | 10 | 79 | 1879.2 | 48.1 | 247.3
| 2000 | 10 | 79 | 1977.7 | 51.4 | 264.3
| 2100 | 10 | 79 | 2076.2 | 54.7 | 281.4
| 2200 | 10 | 79 | 2174.7 | 58 | 298.4
| 2300 | 10 | 79 | 2273.2 | 61.3 | 315.5
| 2400 | 10 | 79 | 2371.6 | 64.6 | 332.5
| 2500 | 10 | 79 | 2470.1 | 67.9 | 349.5
| 2600 | 10 | 79 | 2568.6 | 71.3 | 366.6
| 2700 | 10 | 79 | 2667.1 | 74.6 | 383.6
| 2800 | 10 | 79 | 2765.6 | 77.9 | 400.7
| 2900 | 10 | 79 | 2864 | 81.2 | 417.7
| 3000 | 10 | 79 | 2962.5 | 84.5 | 434.8
| 3100 | 10 | 79 | 3061 | 87.8 | 451.8
| 3200 | 10 | 79 | 3159.5 | 91.1 | 468.9
| 3300 | 10 | 79 | 3258 | 94.5 | 485.9
| 3400 | 10 | 79 | 3356.4 | 97.8 | 503
| 3500 | 10 | 79 | 3454.9 | 101.1 | 520
| 3600 | 10 | 79 | 3553.4 | 104.4 | 537.1
| 3700 | 10 | 79 | 3651.9 | 107.7 | 554.1
| 3800 | 10 | 79 | 3750.4 | 111 | 571.1
| 3900 | 10 | 79 | 3848.9 | 114.3 | 588.2
| 4000 | 10 | 79 | 3947.3 | 117.6 | 605.2
| 4100 | 10 | 79 | 4045.8 | 121 | 622.3
| 4200 | 10 | 79 | 4144.3 | 124.3 | 639.3
| 4300 | 10 | 79 | 4242.8 | 127.6 | 656.4
| 4400 | 10 | 79 | 4341.3 | 130.9 | 673.4
| 4500 | 10 | 79 | 4439.7 | 134.2 | 690.5
| 4600 | 10 | 79 | 4538.2 | 137.5 | 707.5
| 4700 | 10 | 79 | 4636.7 | 140.8 | 724.6
| 4800 | 10 | 79 | 4735.2 | 144.2 | 741.6
| 4900 | 10 | 79 | 4833.7 | 147.5 | 758.6
| 5000 | 10 | 79 | 4932.1 | 150.8 | 775.7
| 5100 | 10 | 79 | 5030.6 | 154.1 | 792.7
| 5200 | 10 | 79 | 5129.1 | 157.4 | 809.8
| 5300 | 10 | 79 | 5227.6 | 160.7 | 826.8
| 5400 | 8 | 79 | 5326.3 | 163.7 | 842.2
| 5500 | 6 | 79 | 5425.6 | 166 | 854.1
| 5600 | 4 | 79 | 5525.2 | 167.7 | 862.7
| 5700 | 2 | 79 | 5625.1 | 168.7 | 867.8
| 5800 | 0 | 0 | 5725 | 169 | 869.6
| 5900 | 0 | 0 | 5825 | 169 | 869.6
| 6000 | 0 | 0 | 5925 | 169 | 869.6
| 6100 | 0 | 0 | 6025 | 169 | 869.6
| 6200 | 0 | 0 | 6125 | 169 | 869.6
| 6300 | 0 | 0 | 6225 | 169 | 869.6
| 6400 | 0 | 0 | 6325 | 169 | 869.6
| 6501.4 | 0 | 0 | 6426.5 | 169 | 869.6
| 6550 | 4.86 | 179.88 | 6475 | 167 | 869.6
| 6600 | 9.86 | 179.88 | 6524.6 | 160.6 | 869.6
| 6650 | 14.86 | 179.88 | 6573.4 | 149.9 | 869.6
| 6700 | 19.86 | 179.88 | 6621.1 | 135 | 869.6
| 6750 | 24.86 | 179.88 | 6667.3 | 115.9 | 869.7
| 6800 | 29.86 | 179.88 | 6711.7 | 93 | 869.7
| 6850 | 34.86 | 179.88 | 6753.9 | 66.2 | 869.8
| 6900 | 39.86 | 179.88 | 6793.7 | 35.9 | 869.8
| 6950 | 44.86 | 179.88 | 6830.6 | 2.2 | 869.9
| 7000 | 49.86 | 179.88 | 6864.5 | -34.5 | 870
| 7050 | 54.86 | 179.88 | 6895 | -74.1 | 870.1
| 7100 | 59.86 | 179.88 | 6922 | -116.2 | 870.1
| 7150 | 64.86 | 179.88 | 6945.1 | -160.5 | 870.2
| 7200 | 69.86 | 179.88 | 6964.4 | -206.6 | 870.3
| 7250 | 74.86 | 179.88 | 6979.5 | -254.3 | 870.4
| 7300 | 79.86 | 179.88 | 6990.5 | -303 | 870.5
| 7350 | 84.86 | 179.88 | 6997.1 | -352.6 | 870.6
| 7400 | 89.86 | 179.88 | 6999.4 | -402.5 | 870.7
| 7406.4 | 90.5 | 179.88 | 6999.4 | -408.9 | 870.8
| 7500 | 90.5 | 179.88 | 6998.6 | -502.5 | 871
| 7600 | 90.5 | 179.88 | 6997.7 | -602.5 | 871.2
| 7700 | 90.5 | 179.88 | 6996.9 | -702.5 | 871.4
| 7800 | 90.5 | 179.88 | 6996 | -802.5 | 871.6
| 7900 | 90.5 | 179.88 | 6995.1 | -902.5 | 871.8
| 8000 | 90.5 | 179.88 | 6994.2 | -1002.5 | 872
| 8100 | 90.5 | 179.88 | 6993.4 | -1102.5 | 872.2
| 8200 | 90.5 | 179.88 | 6992.5 | -1202.5 | 872.4
| 8300 | 90.5 | 179.88 | 6991.6 | -1302.5 | 872.6
| 8400 | 90.5 | 179.88 | 6990.7 | -1402.5 | 872.8
| 8500 | 90.5 | 179.88 | 6989.9 | -1502.5 | 873
| 8600 | 90.5 | 179.88 | 6989 | -1602.5 | 873.3
| 8700 | 90.5 | 179.88 | 6988.1 | -1702.4 | 873.5
| 8800 | 90.5 | 179.88 | 6987.3 | -1802.4 | 873.7
| 8900 | 90.5 | 179.88 | 6986.4 | -1902.4 | 873.9
| 9000 | 90.5 | 179.88 | 6985.5 | -2002.4 | 874.1
| 9100 | 90.5 | 179.88 | 6984.6 | -2102.4 | 874.3
| 9200 | 90.5 | 179.88 | 6983.8 | -2202.4 | 874.5
| 9300 | 90.5 | 179.88 | 6982.9 | -2302.4 | 874.7
| 9400 | 90.5 | 179.88 | 6982 | -2402.4 | 874.9
| 9500 | 90.5 | 179.88 | 6981.1 | -2502.4 | 875.1
| 9600 | 90.5 | 179.88 | 6980.3 | -2602.4 | 875.3
| 9700 | 90.5 | 179.88 | 6979.4 | -2702.4 | 875.5
| 9800 | 90.5 | 179.88 | 6978.5 | -2802.4 | 875.8
| 9900 | 90.5 | 179.88 | 6977.7 | -2902.4 | 876
| 10000 | 90.5 | 179.88 | 6976.8 | -3002.4 | 876.2
| 10100 | 90.5 | 179.88 | 6975.9 | -3102.4 | 876.4
| 10200 | 90.5 | 179.88 | 6975 | -3202.4 | 876.6
| 10300 | 90.5 | 179.88 | 6974.2 | -3302.4 | 876.8
| 10400 | 90.5 | 179.88 | 6973.3 | -3402.4 | 877
| 10500 | 90.5 | 179.88 | 6972.4 | -3502.4 | 877.2
| 10600 | 90.5 | 179.88 | 6971.5 | -3602.4 | 877.4
| 10700 | 90.5 | 179.88 | 6970.7 | -3702.4 | 877.6
| 10800 | 90.5 | 179.88 | 6969.8 | -3802.4 | 877.8
| 10900 | 90.5 | 179.88 | 6968.9 | -3902.4 | 878.1
| 11000 | 90.5 | 179.88 | 6968.1 | -4002.4 | 878.3
| 11100 | 90.5 | 179.88 | 6967.2 | -4102.4 | 878.5
| 11200 | 90.5 | 179.88 | 6966.3 | -4202.3 | 878.7
| 11300 | 90.5 | 179.88 | 6965.4 | -4302.3 | 878.9
| 11400 | 90.5 | 179.88 | 6964.6 | -4402.3 | 879.1
| 11500 | 90.5 | 179.88 | 6963.7 | -4502.3 | 879.3
| 11600 | 90.5 | 179.88 | 6962.8 | -4602.3 | 879.5
| 11700 | 90.5 | 179.88 | 6961.9 | -4702.3 | 879.7
| 11800 | 90.5 | 179.88 | 6961.1 | -4802.3 | 879.9
| 11900 | 90.5 | 179.88 | 6960.2 | -4902.3 | 880.1
| 12000 | 90.5 | 179.88 | 6959.3 | -5002.3 | 880.4
| 12100 | 90.5 | 179.88 | 6958.5 | -5102.3 | 880.6
| 12200 | 90.5 | 179.88 | 6957.6 | -5202.3 | 880.8
| 12300 | 90.5 | 179.88 | 6956.7 | -5302.3 | 881
| 12400 | 90.5 | 179.88 | 6955.8 | -5402.3 | 881.2
| 12500 | 90.5 | 179.88 | 6955 | -5502.3 | 881.4
| 12600 | 90.5 | 179.88 | 6954.1 | -5602.3 | 881.6
| 12700 | 90.5 | 179.88 | 6953.2 | -5702.3 | 881.8
| 12800 | 90.5 | 179.88 | 6952.3 | -5802.3 | 882
| 12900 | 90.5 | 179.88 | 6951.5 | -5902.3 | 882.2
| 13000 | 90.5 | 179.88 | 6950.6 | -6002.3 | 882.4
| 13100 | 90.5 | 179.88 | 6949.7 | -6102.3 | 882.7
| 13200 | 90.5 | 179.88 | 6948.9 | -6202.3 | 882.9
| 13300 | 90.5 | 179.88 | 6948 | -6302.3 | 883.1
| 13400 | 90.5 | 179.88 | 6947.1 | -6402.3 | 883.3
| 13500 | 90.5 | 179.88 | 6946.2 | -6502.3 | 883.5
| 13600 | 90.5 | 179.88 | 6945.4 | -6602.2 | 883.7
| 13700 | 90.5 | 179.88 | 6944.5 | -6702.2 | 883.9
| 13800 | 90.5 | 179.88 | 6943.6 | -6802.2 | 884.1
| 13900 | 90.5 | 179.88 | 6942.7 | -6902.2 | 884.3
| 14000 | 90.5 | 179.88 | 6941.9 | -7002.2 | 884.5
| 14100 | 90.5 | 179.88 | 6941 | -7102.2 | 884.7
| 14200 | 90.5 | 179.88 | 6940.1 | -7202.2 | 884.9
| 14272.4 | 90.5 | 179.88 | 6939.5 | -7274.6 | 885.1

## Lookup (hidden)
North Reference | RetunValue | Grid Type | ReturnValue | Deviation Indicator | ReturnValue
| 2 |  | 0 |  | 4
True |  | SPCS-Colorado Central-NAD27 |  | Directional
Grid |  | SPCS-Colorado Central-NAD83 |  | High Angle
|  | SPCS-Colorado North-NAD27 |  | Horizontal
SPCS-Colorado North-NAD83
SPCS-Colorado South-NAD27
SPCS-Colorado South-NAD83
UTM-Zone 12 NAD27
UTM-Zone 12 NAD83
UTM-Zone 13 NAD27
UTM-Zone 13 NAD83