## Data
Header Information | measured depth (ft) | inclination (°) | azimuth (°) | true vertical depth (ft) | northing +N/-S (ft) | easting +E/-W (ft)
Operator Name | 100 | 0 | 0 | 100 | 0 | 0
Encana Oil & Gas (USA) Inc. | 200 | 0 | 0 | 200 | 0 | 0
Operator Number | 300 | 2 | 357.5 | 300 | 1.7 | -0.1
100185 | 400 | 4 | 357.5 | 399.8 | 7 | -0.3
Well Name and Number | 500 | 6 | 357.5 | 499.5 | 15.7 | -0.7
Gurtler 2B-30H | 550 | 7 | 357.5 | 549.1 | 21.3 | -0.9
API Number (if available) | 600 | 7 | 357.5 | 598.8 | 27.4 | -1.2
| 700 | 7 | 357.5 | 698 | 39.6 | -1.7
Location: QQ SEC TWP RGE | 800 | 7 | 357.5 | 797.3 | 51.8 | -2.3
Section 30-T2N-R64W | 900 | 7 | 357.5 | 896.5 | 63.9 | -2.8
Citing Type: Planned or Actual | 1000 | 7 | 357.5 | 995.8 | 76.1 | -3.3
Planned | 1100 | 7 | 357.5 | 1095 | 88.3 | -3.9
Deviation Indicator | 1200 | 7 | 357.5 | 1194.3 | 100.5 | -4.4
Horizontal | 1300 | 7 | 357.5 | 1293.5 | 112.6 | -4.9
North Reference | 1350 | 7 | 357.5 | 1343.2 | 118.7 | -5.2
True | 1400 | 6 | 357.5 | 1392.8 | 124.4 | -5.4
Grid Type | 1500 | 4 | 357.5 | 1492.5 | 133.1 | -5.8
#VALUE! | 1600 | 2 | 357.5 | 1592.3 | 138.3 | -6
| 1700 | 0 | 0 | 1692.3 | 140.1 | -6.1
| 1800 | 0 | 0 | 1792.3 | 140.1 | -6.1
| 1900 | 0 | 0 | 1892.3 | 140.1 | -6.1
| 2000 | 0 | 0 | 1992.3 | 140.1 | -6.1
| 2100 | 0 | 0 | 2092.3 | 140.1 | -6.1
| 2200 | 0 | 0 | 2192.3 | 140.1 | -6.1
| 2300 | 0 | 0 | 2292.3 | 140.1 | -6.1
| 2400 | 0 | 0 | 2392.3 | 140.1 | -6.1
| 2500 | 0 | 0 | 2492.3 | 140.1 | -6.1
| 2600 | 0 | 0 | 2592.3 | 140.1 | -6.1
| 2700 | 0 | 0 | 2692.3 | 140.1 | -6.1
| 2800 | 0 | 0 | 2792.3 | 140.1 | -6.1
| 2900 | 0 | 0 | 2892.3 | 140.1 | -6.1
| 3000 | 0 | 0 | 2992.3 | 140.1 | -6.1
| 3100 | 0 | 0 | 3092.3 | 140.1 | -6.1
| 3200 | 0 | 0 | 3192.3 | 140.1 | -6.1
| 3300 | 0 | 0 | 3292.3 | 140.1 | -6.1
| 3400 | 0 | 0 | 3392.3 | 140.1 | -6.1
| 3500 | 0 | 0 | 3492.3 | 140.1 | -6.1
| 3600 | 0 | 0 | 3592.3 | 140.1 | -6.1
| 3700 | 0 | 0 | 3692.3 | 140.1 | -6.1
| 3800 | 0 | 0 | 3792.3 | 140.1 | -6.1
| 3900 | 0 | 0 | 3892.3 | 140.1 | -6.1
| 4000 | 0 | 0 | 3992.3 | 140.1 | -6.1
| 4100 | 0 | 0 | 4092.3 | 140.1 | -6.1
| 4200 | 0 | 0 | 4192.3 | 140.1 | -6.1
| 4300 | 0 | 0 | 4292.3 | 140.1 | -6.1
| 4400 | 0 | 0 | 4392.3 | 140.1 | -6.1
| 4500 | 0 | 0 | 4492.3 | 140.1 | -6.1
| 4600 | 0 | 0 | 4592.3 | 140.1 | -6.1
| 4700 | 0 | 0 | 4692.3 | 140.1 | -6.1
| 4800 | 0 | 0 | 4792.3 | 140.1 | -6.1
| 4900 | 0 | 0 | 4892.3 | 140.1 | -6.1
| 5000 | 0 | 0 | 4992.3 | 140.1 | -6.1
| 5100 | 0 | 0 | 5092.3 | 140.1 | -6.1
| 5200 | 0 | 0 | 5192.3 | 140.1 | -6.1
| 5300 | 0 | 0 | 5292.3 | 140.1 | -6.1
| 5400 | 0 | 0 | 5392.3 | 140.1 | -6.1
| 5500 | 0 | 0 | 5492.3 | 140.1 | -6.1
| 5600 | 0 | 0 | 5592.3 | 140.1 | -6.1
| 5700 | 0 | 0 | 5692.3 | 140.1 | -6.1
| 5800 | 0 | 0 | 5792.3 | 140.1 | -6.1
| 5900 | 0 | 0 | 5892.3 | 140.1 | -6.1
| 6000 | 0 | 0 | 5992.3 | 140.1 | -6.1
| 6100 | 0 | 0 | 6092.3 | 140.1 | -6.1
| 6200 | 0 | 0 | 6192.3 | 140.1 | -6.1
| 6300 | 0 | 0 | 6292.3 | 140.1 | -6.1
| 6400 | 0 | 0 | 6392.3 | 140.1 | -6.1
| 6445.6 | 0 | 0 | 6437.9 | 140.1 | -6.1
| 6450 | 0.44 | 180 | 6442.3 | 140.1 | -6.1
| 6500 | 5.44 | 180 | 6492.2 | 137.5 | -6.1
| 6550 | 10.44 | 180 | 6541.7 | 130.6 | -6.1
| 6600 | 15.44 | 180 | 6590.4 | 119.4 | -6.1
| 6650 | 20.44 | 180 | 6638 | 104 | -6.1
| 6700 | 25.44 | 180 | 6684 | 84.5 | -6.1
| 6750 | 30.44 | 180 | 6728.2 | 61.1 | -6.1
| 6800 | 35.44 | 180 | 6770.1 | 33.9 | -6.1
| 6850 | 40.44 | 180 | 6809.5 | 3.2 | -6.1
| 6900 | 45.44 | 180 | 6846.1 | -30.9 | -6.1
| 6950 | 50.44 | 180 | 6879.6 | -68 | -6.1
| 7000 | 55.44 | 180 | 6909.7 | -107.9 | -6.1
| 7050 | 60.44 | 180 | 6936.3 | -150.3 | -6.1
| 7100 | 65.44 | 180 | 6959 | -194.8 | -6.1
| 7150 | 70.44 | 180 | 6977.8 | -241.1 | -6.1
| 7200 | 75.44 | 180 | 6992.4 | -288.9 | -6.1
| 7250 | 80.44 | 180 | 7002.9 | -337.8 | -6.1
| 7300 | 85.44 | 180 | 7009 | -387.4 | -6.1
| 7350.6 | 90.5 | 180 | 7010.8 | -437.9 | -6.1
| 7400 | 90.5 | 180 | 7010.4 | -487.3 | -6.1
| 7500 | 90.5 | 180 | 7009.5 | -587.3 | -6.1
| 7600 | 90.5 | 180 | 7008.6 | -687.3 | -6.1
| 7700 | 90.5 | 180 | 7007.7 | -787.3 | -6.1
| 7800 | 90.5 | 180 | 7006.9 | -887.3 | -6
| 7900 | 90.5 | 180 | 7006 | -987.3 | -6
| 8000 | 90.5 | 180 | 7005.1 | -1087.3 | -6
| 8100 | 90.5 | 180 | 7004.3 | -1187.3 | -6
| 8200 | 90.5 | 180 | 7003.4 | -1287.3 | -6
| 8300 | 90.5 | 180 | 7002.5 | -1387.3 | -6
| 8400 | 90.5 | 180 | 7001.6 | -1487.3 | -6
| 8500 | 90.5 | 180 | 7000.8 | -1587.3 | -6
| 8600 | 90.5 | 180 | 6999.9 | -1687.3 | -6
| 8700 | 90.5 | 180 | 6999 | -1787.3 | -6
| 8800 | 90.5 | 180 | 6998.1 | -1887.3 | -6
| 8900 | 90.5 | 180 | 6997.3 | -1987.3 | -6
| 9000 | 90.5 | 180 | 6996.4 | -2087.3 | -6
| 9100 | 90.5 | 180 | 6995.5 | -2187.3 | -6
| 9200 | 90.5 | 180 | 6994.7 | -2287.3 | -5.9
| 9300 | 90.5 | 180 | 6993.8 | -2387.3 | -5.9
| 9400 | 90.5 | 180 | 6992.9 | -2487.3 | -5.9
| 9500 | 90.5 | 180 | 6992 | -2587.2 | -5.9
| 9600 | 90.5 | 180 | 6991.2 | -2687.2 | -5.9
| 9700 | 90.5 | 180 | 6990.3 | -2787.2 | -5.9
| 9800 | 90.5 | 180 | 6989.4 | -2887.2 | -5.9
| 9900 | 90.5 | 180 | 6988.5 | -2987.2 | -5.9
| 10000 | 90.5 | 180 | 6987.7 | -3087.2 | -5.9
| 10100 | 90.5 | 180 | 6986.8 | -3187.2 | -5.9
| 10200 | 90.5 | 180 | 6985.9 | -3287.2 | -5.9
| 10300 | 90.5 | 180 | 6985.1 | -3387.2 | -5.9
| 10400 | 90.5 | 180 | 6984.2 | -3487.2 | -5.9
| 10500 | 90.5 | 180 | 6983.3 | -3587.2 | -5.9
| 10600 | 90.5 | 180 | 6982.4 | -3687.2 | -5.8
| 10700 | 90.5 | 180 | 6981.6 | -3787.2 | -5.8
| 10800 | 90.5 | 180 | 6980.7 | -3887.2 | -5.8
| 10900 | 90.5 | 180 | 6979.8 | -3987.2 | -5.8
| 11000 | 90.5 | 180 | 6978.9 | -4087.2 | -5.8
| 11100 | 90.5 | 180 | 6978.1 | -4187.2 | -5.8
| 11200 | 90.5 | 180 | 6977.2 | -4287.2 | -5.8
| 11300 | 90.5 | 180 | 6976.3 | -4387.2 | -5.8
| 11400 | 90.5 | 180 | 6975.5 | -4487.2 | -5.8
| 11500 | 90.5 | 180 | 6974.6 | -4587.2 | -5.8
| 11600 | 90.5 | 180 | 6973.7 | -4687.2 | -5.8
| 11700 | 90.5 | 180 | 6972.8 | -4787.2 | -5.8
| 11800 | 90.5 | 180 | 6972 | -4887.2 | -5.8
| 11900 | 90.5 | 180 | 6971.1 | -4987.2 | -5.8
| 12000 | 90.5 | 180 | 6970.2 | -5087.2 | -5.7
| 12100 | 90.5 | 180 | 6969.3 | -5187.1 | -5.7
| 12200 | 90.5 | 180 | 6968.5 | -5287.1 | -5.7
| 12300 | 90.5 | 180 | 6967.6 | -5387.1 | -5.7
| 12400 | 90.5 | 180 | 6966.7 | -5487.1 | -5.7
| 12500 | 90.5 | 180 | 6965.9 | -5587.1 | -5.7
| 12600 | 90.5 | 180 | 6965 | -5687.1 | -5.7
| 12700 | 90.5 | 180 | 6964.1 | -5787.1 | -5.7
| 12800 | 90.5 | 180 | 6963.2 | -5887.1 | -5.7
| 12900 | 90.5 | 180 | 6962.4 | -5987.1 | -5.7
| 13000 | 90.5 | 180 | 6961.5 | -6087.1 | -5.7
| 13100 | 90.5 | 180 | 6960.6 | -6187.1 | -5.7
| 13200 | 90.5 | 180 | 6959.7 | -6287.1 | -5.7
| 13300 | 90.5 | 180 | 6958.9 | -6387.1 | -5.7
| 13400 | 90.5 | 180 | 6958 | -6487.1 | -5.7
| 13500 | 90.5 | 180 | 6957.1 | -6587.1 | -5.6
| 13600 | 90.5 | 180 | 6956.3 | -6687.1 | -5.6
| 13700 | 90.5 | 180 | 6955.4 | -6787.1 | -5.6
| 13800 | 90.5 | 180 | 6954.5 | -6887.1 | -5.6
| 13900 | 90.5 | 180 | 6953.6 | -6987.1 | -5.6
| 14000 | 90.5 | 180 | 6952.8 | -7087.1 | -5.6
| 14100 | 90.5 | 180 | 6951.9 | -7187.1 | -5.6
| 14202.1 | 90.5 | 180 | 6951 | -7289.2 | -5.6

## Lookup (hidden)
North Reference | RetunValue | Grid Type | ReturnValue | Deviation Indicator | ReturnValue
| 2 |  | 0 |  | 4
True |  | SPCS-Colorado Central-NAD27 |  | Directional
Grid |  | SPCS-Colorado Central-NAD83 |  | High Angle
|  | SPCS-Colorado North-NAD27 |  | Horizontal
SPCS-Colorado North-NAD83
SPCS-Colorado South-NAD27
SPCS-Colorado South-NAD83
UTM-Zone 12 NAD27
UTM-Zone 12 NAD83
UTM-Zone 13 NAD27
UTM-Zone 13 NAD83