## Data
Header Information | measured depth (ft) | inclination (°) | azimuth (°) | true vertical depth (ft) | northing +N/-S (ft) | easting +E/-W (ft)
Operator Name | 0 | 0 | 0 | 0 | 0 | 0
Kerr-McGee Oil & Gas Onshore LP | 103 | 1.1 | 204 | 102.9937 | -0.9032 | -0.4021
Operator Number | 192 | 1.1 | 198.9 | 191.9773 | -2.4919 | -1.0263
47120 | 280 | 1.7 | 246.7 | 279.9534 | -3.8074 | -2.4989
Well Name and Number | 369 | 2.9 | 263.5 | 368.881 | -4.5845 | -5.9484
NORTHGLENN STATE 23-36 | 446 | 3.4 | 265.1 | 445.7644 | -5 | -10.1587
API Number (if available) | 537 | 4.1 | 267.8 | 536.5691 | -5.3554 | -16.0981
512334472 | 628 | 4.6 | 269 | 627.3067 | -5.5439 | -22.9974
Location: QQ SEC TWP RGE | 718 | 5 | 276.6 | 716.9918 | -5.1561 | -30.5019
SWSE Sec. 36 1N 68W | 809 | 5.8 | 277.1 | 807.5872 | -4.132 | -39.0041
Citing Type: Planned or Actual | 900 | 6.7 | 272 | 898.0461 | -3.3784 | -48.8725
ACTUAL | 993 | 7.4 | 276.7 | 990.3431 | -2.4903 | -60.2427
Deviation Indicator | 1086 | 7.6 | 273 | 1082.548 | -1.4697 | -72.3324
Directional | 1177 | 7.1 | 280.4 | 1172.8021 | -0.1395 | -83.8736
North Reference | 1267 | 6.9 | 279.2 | 1262.1312 | 1.7289 | -94.681
True | 1358 | 5.8 | 285.2 | 1352.5725 | 3.8085 | -104.5145
Grid Type | 1449 | 7 | 285.5 | 1443.0038 | 6.496 | -114.2954
#VALUE! | 1540 | 7.5 | 282.2 | 1533.2763 | 9.2329 | -125.4437
| 1631 | 7.1 | 279.7 | 1623.5388 | 11.4356 | -136.7921
| 1722 | 6.8 | 285.5 | 1713.8711 | 13.8229 | -147.5272
| 1812 | 6.7 | 286.8 | 1803.2473 | 16.7642 | -157.6877
| 1900 | 6.4 | 285.7 | 1890.6729 | 19.5752 | -167.3238
| 1991 | 6.2 | 286.6 | 1981.1233 | 22.3515 | -176.9156
| 2082 | 5.7 | 287.6 | 2071.6328 | 25.1218 | -185.9323
| 2172 | 4.4 | 288.9 | 2161.2815 | 27.5916 | -193.459
| 2263 | 3.5 | 280.2 | 2252.0652 | 29.2142 | -199.4955
| 2354 | 2.2 | 286.8 | 2342.951 | 30.211 | -203.9016
| 2445 | 0.4 | 349.3 | 2433.926 | 31.0281 | -205.6329
| 2536 | 0.6 | 301.7 | 2524.9228 | 31.5906 | -206.0973
| 2626 | 0.8 | 285.7 | 2614.9162 | 32.0082 | -207.103
| 2717 | 0.9 | 286 | 2705.9061 | 32.3771 | -208.4016
| 2808 | 0.8 | 282.7 | 2796.8961 | 32.7138 | -209.7084
| 2899 | 0.5 | 294.3 | 2887.8902 | 33.0168 | -210.69
| 2990 | 0.6 | 311.7 | 2978.8861 | 33.4972 | -211.4076
| 3080 | 0.6 | 272 | 3068.8815 | 33.8271 | -212.2304
| 3171 | 0.8 | 279.4 | 3159.8747 | 33.9475 | -213.3333
| 3262 | 0.9 | 278.1 | 3250.8647 | 34.1519 | -214.6676
| 3443 | 1.1 | 90.4 | 3431.8551 | 34.3401 | -214.3376
| 3627 | 0.6 | 25.2 | 3615.8379 | 35.1995 | -212.1612
| 3806 | 0.4 | 320.3 | 3794.8322 | 36.5283 | -212.1613
| 3991 | 0.2 | 339.5 | 3979.8296 | 37.3276 | -212.6869
| 4172 | 0.4 | 218.2 | 4160.8282 | 37.127 | -213.1882
| 4354 | 1.3 | 248.1 | 4342.8069 | 35.8577 | -215.4967
| 4535 | 1.7 | 253.3 | 4523.7446 | 34.3203 | -219.9733
| 4717 | 2.5 | 267.6 | 4705.6221 | 33.3783 | -226.5251
| 4898 | 1.2 | 258.3 | 4886.5242 | 32.8286 | -232.3254
| 5080 | 1.7 | 267.6 | 5068.4656 | 32.3291 | -236.8888
| 5261 | 0.9 | 79.2 | 5249.4455 | 32.4831 | -238.1751
| 5442 | 1.2 | 95.5 | 5430.4153 | 32.5678 | -234.8922
| 5624 | 0.3 | 90.2 | 5612.3979 | 32.3835 | -232.5187
| 5806 | 0.6 | 98.8 | 5794.3921 | 32.236 | -231.1005
| 5987 | 0.3 | 66.3 | 5975.3866 | 32.2815 | -229.7301
| 6169 | 0.2 | 318 | 6157.3855 | 32.7091 | -229.5064
| 6350 | 0.3 | 282.2 | 6338.3839 | 33.044 | -230.1809
| 6531 | 1 | 96.4 | 6519.3766 | 32.9681 | -229.0744
| 6713 | 1 | 86.7 | 6701.349 | 32.8824 | -225.9106
| 6895 | 1.1 | 78.8 | 6883.3185 | 33.3132 | -222.6114
| 7076 | 1 | 91.5 | 7064.2884 | 33.6093 | -219.3282
| 7258 | 0.8 | 66.1 | 7246.2665 | 34.0825 | -216.5789
| 7440 | 0.4 | 266.7 | 7428.2619 | 34.5607 | -216.0515
| 7621 | 0.7 | 315.9 | 7609.2543 | 35.3183 | -217.4517
| 7803 | 1.9 | 333.7 | 7791.2047 | 38.8216 | -219.5623
| 7984 | 2.6 | 329.1 | 7972.0642 | 45.0343 | -223.0001
| 8166 | 1.3 | 313.1 | 8153.9561 | 49.9873 | -226.6276
| 8347 | 1.1 | 303.4 | 8334.9165 | 52.3466 | -229.5772
| 8480 | 1 | 299.8 | 8467.8941 | 53.6262 | -231.6501
| 8530 | 1 | 299.8 | 8517.8865 | 54.0598 | -232.4074

## Lookup (hidden)
North Reference | RetunValue | Grid Type | ReturnValue | Deviation Indicator | ReturnValue
| 2 |  | 0 |  | 2
True |  | SPCS-Colorado Central-NAD27 |  | Directional
Grid |  | SPCS-Colorado Central-NAD83 |  | High Angle
|  | SPCS-Colorado North-NAD27 |  | Horizontal
SPCS-Colorado North-NAD83
SPCS-Colorado South-NAD27
SPCS-Colorado South-NAD83
UTM-Zone 12 NAD27
UTM-Zone 12 NAD83
UTM-Zone 13 NAD27
UTM-Zone 13 NAD83