## Data
Header Information | measured depth (ft) | inclination (°) | azimuth (°) | true vertical depth (ft) | northing +N/-S (ft) | easting +E/-W (ft)
Operator Name | 0 | 0 | 0 | 0 | 0 | 0
WPX Energy Rocky Mountain, LLC | 71 | 0 | 0 | 71 | 0 | 0
Operator Number | 162 | 2.64 | 215.16 | 162 | -1.7 | -1.2
96850 | 253 | 4.13 | 231.68 | 252.8 | -5.5 | -5
Well Name and Number | 344 | 3.52 | 233.96 | 343.6 | -9.1 | -9.8
Jolley KP 341-28 | 435 | 2.86 | 230.09 | 434.5 | -12.2 | -13.8
API Number (if available) | 526 | 3.25 | 226.85 | 525.3 | -15.5 | -17.4
05-045-20693-00 | 616 | 4.04 | 227.49 | 615.2 | -19.3 | -21.6
Location: QQ SEC TWP RGE | 707 | 3.96 | 229.92 | 705.9 | -23.5 | -26.4
NENE, Sec. 28, T6S, R91W | 798 | 2.99 | 237.83 | 796.8 | -26.8 | -30.8
Citing Type: Planned or Actual | 890 | 2.89 | 241.39 | 888.6 | -29.2 | -34.9
Actual | 980 | 3.61 | 231.59 | 978.5 | -32.1 | -39.1
Deviation Indicator | 1075 | 4.57 | 227.73 | 1073.3 | -36.5 | -44.2
Directional | 1167 | 3.78 | 225.79 | 1165 | -41 | -49.1
North Reference | 1262 | 2.64 | 224.48 | 1259.9 | -44.8 | -52.9
True | 1305 | 2.99 | 226.06 | 1302.8 | -46.3 | -54.4
Grid Type | 1407 | 3.14 | 228.49 | 1404.7 | -50 | -58.4
#VALUE! | 1438 | 3.06 | 228.53 | 1435.6 | -51.1 | -59.7
| 1533 | 3.08 | 229.12 | 1530.5 | -54.4 | -63.5
| 1627 | 2.96 | 230.31 | 1624.4 | -57.6 | -67.3
| 1721 | 3.05 | 231.08 | 1718.2 | -60.7 | -71.1
| 1816 | 2.81 | 225.52 | 1813.1 | -64 | -74.7
| 1910 | 2.8 | 227.3 | 1907 | -67.1 | -78
| 2005 | 2.55 | 230.53 | 2001.9 | -70.1 | -81.4
| 2100 | 3.34 | 232.72 | 2096.8 | -73.1 | -85.2
| 2194 | 3.24 | 235.78 | 2190.6 | -76.2 | -89.6
| 2288 | 2.9 | 236.43 | 2284.5 | -79 | -93.8
| 2381 | 2.77 | 231.88 | 2377.4 | -81.7 | -97.5
| 2475 | 2.52 | 229.97 | 2471.3 | -84.5 | -100.9
| 2569 | 2.89 | 232.32 | 2565.1 | -87.2 | -104.3
| 2664 | 3.64 | 230.5 | 2660 | -90.6 | -108.5
| 2758 | 4.05 | 231.36 | 2753.8 | -94.6 | -113.4
| 2853 | 3.96 | 225.27 | 2848.6 | -99 | -118.4
| 2948 | 3.96 | 225.44 | 2943.3 | -103.6 | -123.1
| 3042 | 4.01 | 220.35 | 3037.1 | -108.4 | -127.5
| 3136 | 3.52 | 231.07 | 3130.9 | -112.7 | -131.9
| 3230 | 3.65 | 234.04 | 3224.7 | -116.3 | -136.5
| 3324 | 3.65 | 232.22 | 3318.5 | -119.9 | -141.3
| 3418 | 3.64 | 231.34 | 3412.3 | -123.6 | -146
| 3513 | 3.19 | 233.81 | 3507.2 | -127 | -150.5
| 3608 | 3.31 | 237.33 | 3602 | -130 | -155
| 3702 | 3.34 | 233.09 | 3695.9 | -133.2 | -159.4
| 3796 | 3.38 | 234.84 | 3789.7 | -136.4 | -163.9
| 3890 | 3.61 | 240.38 | 3883.5 | -139.5 | -168.7
| 3984 | 2.99 | 232.82 | 3977.4 | -142.4 | -173.2
| 4078 | 2.81 | 221.31 | 4071.2 | -145.6 | -176.7
| 4172 | 2.37 | 222.54 | 4165.1 | -148.8 | -179.6
| 4266 | 2.54 | 204.1 | 4259.1 | -152.1 | -181.7
| 4360 | 2.55 | 204.79 | 4353 | -155.9 | -183.4
| 4453 | 2.86 | 211.08 | 4445.9 | -159.8 | -185.5
| 4548 | 2.11 | 219.99 | 4540.8 | -163.1 | -187.9
| 4642 | 2.29 | 223.16 | 4634.7 | -165.8 | -190.3
| 4736 | 2.36 | 224.88 | 4728.6 | -168.6 | -192.9
| 4829 | 2.2 | 219.47 | 4821.6 | -171.3 | -195.4
| 4923 | 2 | 230.37 | 4915.5 | -173.8 | -197.8
| 5018 | 2.48 | 229.51 | 5010.4 | -176.1 | -200.6
| 5112 | 1.95 | 219.76 | 5104.4 | -178.7 | -203.2
| 5208 | 0.97 | 169.63 | 5200.3 | -180.7 | -204.1
| 5302 | 1.16 | 163.43 | 5294.3 | -182.4 | -203.7
| 5397 | 0.26 | 185.28 | 5389.3 | -183.6 | -203.4
| 5493 | 0.5 | 259.66 | 5485.3 | -183.9 | -203.9
| 5588 | 0.78 | 298.25 | 5580.3 | -183.6 | -204.9
| 5683 | 0.53 | 284.06 | 5675.3 | -183.2 | -205.8
| 5777 | 0.61 | 74.81 | 5769.3 | -183 | -205.8
| 5873 | 0.44 | 86.57 | 5865.3 | -182.8 | -204.9
| 5968 | 0.07 | 343.63 | 5960.3 | -182.8 | -204.6
| 6061 | 0.26 | 297.51 | 6053.3 | -182.6 | -204.8
| 6156 | 0.17 | 227.25 | 6148.3 | -182.6 | -205.1
| 6250 | 0.62 | 248.03 | 6242.3 | -182.9 | -205.7
| 6343 | 0.44 | 258.14 | 6335.3 | -183.1 | -206.5
| 6438 | 0.82 | 103.38 | 6430.3 | -183.4 | -206.2
| 6532 | 0.79 | 82 | 6524.3 | -183.4 | -204.9
| 6627 | 0.55 | 62.45 | 6619.3 | -183.1 | -203.8
| 6723 | 0.7 | 69.26 | 6715.2 | -182.7 | -202.9
| 6817 | 0.65 | 4.96 | 6809.2 | -182 | -202.3
| 6912 | 0.78 | 154.62 | 6904.2 | -182 | -202
| 7006 | 0.79 | 189.58 | 6998.2 | -183.3 | -201.8
| 7102 | 0.52 | 223.69 | 7094.2 | -184.2 | -202.2
| 7197 | 0.53 | 257.45 | 7189.2 | -184.6 | -202.9
| 7292 | 0.26 | 319.84 | 7284.2 | -184.6 | -203.5
| 7387 | 0.62 | 321.77 | 7379.2 | -184 | -203.9
| 7480 | 0.88 | 344.09 | 7472.2 | -182.9 | -204.5
| 7575 | 0.97 | 5.63 | 7567.2 | -181.4 | -204.6
| 7668 | 1.14 | 1.23 | 7660.2 | -179.7 | -204.5
| 7763 | 1.14 | 344.8 | 7755.2 | -177.8 | -204.7
| 7858 | 1.23 | 328.03 | 7850.1 | -176.1 | -205.5
| 7953 | 1.82 | 329.65 | 7945.1 | -173.9 | -206.8
| 8049 | 1.76 | 307 | 8041.1 | -171.7 | -208.7
| 8144 | 1.82 | 311.14 | 8136 | -169.8 | -211
| 8237 | 2.01 | 307.92 | 8229 | -167.8 | -213.4
| 8297 | 2.13 | 305.84 | 8288.9 | -166.5 | -215.2

## Lookup (hidden)
North Reference | RetunValue | Grid Type | ReturnValue | Deviation Indicator | ReturnValue
| 2 |  | 0 |  | 2
True |  | SPCS-Colorado Central-NAD27 |  | Directional
Grid |  | SPCS-Colorado Central-NAD83 |  | High Angle
|  | SPCS-Colorado North-NAD27 |  | Horizontal
SPCS-Colorado North-NAD83
SPCS-Colorado South-NAD27
SPCS-Colorado South-NAD83
UTM-Zone 12 NAD27
UTM-Zone 12 NAD83
UTM-Zone 13 NAD27
UTM-Zone 13 NAD83