## Data
Header Information | measured depth (ft) | inclination (°) | azimuth (°) | true vertical depth (ft) | northing +N/-S (ft) | easting +E/-W (ft)
Operator Name | 0 | 0 | 0 | 0 | 0 | 0
SWEPI LP | 2230 | 0 | 0 | 2230 | 0 | 0
Operator Number | 2300 | 3.782 | 46.37 | 2299.95 | 1.59 | 1.67
78110 | 2400 | 9.184 | 46.37 | 2399.27 | 9.38 | 9.84
Well Name and Number | 2500 | 14.586 | 46.37 | 2497.09 | 23.59 | 24.74
Hamilton 1-29 | 2600 | 19.989 | 46.37 | 2592.54 | 44.08 | 46.24
API Number (if available) | 2700 | 25.391 | 46.37 | 2684.77 | 70.69 | 74.15
| 2800 | 30.793 | 46.37 | 2772.95 | 103.17 | 108.22
Location: QQ SEC TWP RGE | 2900 | 36.195 | 46.37 | 2856.32 | 141.23 | 148.15
Tract 61, Sec 29, T5N, R90W | 3000 | 41.598 | 46.37 | 2934.12 | 184.54 | 193.58
Citing Type: Planned or Actual | 3100 | 47 | 46.37 | 3005.66 | 232.71 | 244.12
Planned | 3150 | 50 | 46.37 | 3038.79 | 258.55 | 271.22
Deviation Indicator | 3200 | 53 | 46.37 | 3069.91 | 285.55 | 299.54
Horizontal | 3250 | 56 | 46.37 | 3098.94 | 313.63 | 329
North Reference | 3300 | 59 | 46.37 | 3125.8 | 342.72 | 359.52
True | 3350 | 62 | 46.37 | 3150.42 | 372.75 | 391.01
Grid Type | 3400 | 65 | 46.37 | 3172.73 | 403.62 | 423.4
#VALUE! | 3425 | 68.125 | 46.335 | 3182.67 | 419.45 | 439.99
| 3450 | 71.25 | 46.302 | 3191.35 | 435.64 | 456.95
| 3475 | 74.375 | 46.27 | 3198.74 | 452.14 | 474.21
| 3500 | 77.499 | 46.239 | 3204.81 | 468.91 | 491.72
| 3525 | 80.624 | 46.209 | 3209.55 | 485.89 | 509.45
| 3550 | 83.749 | 46.18 | 3212.95 | 503.03 | 527.32
| 3575 | 86.874 | 46.15 | 3214.99 | 520.29 | 545.29
| 3600 | 89.999 | 46.121 | 3215.68 | 537.6 | 563.3
| 3617.25 | 92.155 | 46.101 | 3215.35 | 549.56 | 575.73
| 3700 | 92.155 | 46.101 | 3212.24 | 606.89 | 635.32
| 3800 | 92.155 | 46.101 | 3208.48 | 676.18 | 707.32
| 3900 | 92.155 | 46.101 | 3204.72 | 745.47 | 779.33
| 4000 | 92.155 | 46.101 | 3200.96 | 814.76 | 851.33
| 4100 | 92.155 | 46.101 | 3197.2 | 884.05 | 923.34
| 4200 | 92.155 | 46.101 | 3193.44 | 953.34 | 995.34
| 4300 | 92.155 | 46.101 | 3189.68 | 1022.63 | 1067.35
| 4400 | 92.155 | 46.101 | 3185.92 | 1091.92 | 1139.35
| 4500 | 92.155 | 46.101 | 3182.16 | 1161.21 | 1211.36
| 4600 | 92.155 | 46.101 | 3178.4 | 1230.5 | 1283.37
| 4700 | 92.155 | 46.101 | 3174.64 | 1299.79 | 1355.37
| 4800 | 92.155 | 46.101 | 3170.88 | 1369.08 | 1427.38
| 4900 | 92.155 | 46.101 | 3167.12 | 1438.37 | 1499.38
| 5000 | 92.155 | 46.101 | 3163.36 | 1507.66 | 1571.39
| 5100 | 92.155 | 46.101 | 3159.6 | 1576.95 | 1643.39
| 5200 | 92.155 | 46.101 | 3155.84 | 1646.24 | 1715.4
| 5300 | 92.155 | 46.101 | 3152.08 | 1715.53 | 1787.4
| 5400 | 92.155 | 46.101 | 3148.32 | 1784.82 | 1859.41
| 5500 | 92.155 | 46.101 | 3144.56 | 1854.11 | 1931.41
| 5600 | 92.155 | 46.101 | 3140.8 | 1923.4 | 2003.42
| 5700 | 92.155 | 46.101 | 3137.04 | 1992.69 | 2075.42
| 5800 | 92.155 | 46.101 | 3133.28 | 2061.98 | 2147.43
| 5900 | 92.155 | 46.101 | 3129.52 | 2131.27 | 2219.43
| 6000 | 92.155 | 46.101 | 3125.76 | 2200.56 | 2291.44
| 6100 | 92.155 | 46.101 | 3122 | 2269.85 | 2363.45
| 6200 | 92.155 | 46.101 | 3118.24 | 2339.14 | 2435.45
| 6300 | 92.155 | 46.101 | 3114.48 | 2408.43 | 2507.46
| 6392.59 | 92.155 | 46.101 | 3111 | 2472.59 | 2574.12

## Lookup (hidden)
North Reference | RetunValue | Grid Type | ReturnValue | Deviation Indicator | ReturnValue
| 2 |  | 0 |  | 4
True |  | SPCS-Colorado Central-NAD27 |  | Directional
Grid |  | SPCS-Colorado Central-NAD83 |  | High Angle
|  | SPCS-Colorado North-NAD27 |  | Horizontal
SPCS-Colorado North-NAD83
SPCS-Colorado South-NAD27
SPCS-Colorado South-NAD83
UTM-Zone 12 NAD27
UTM-Zone 12 NAD83
UTM-Zone 13 NAD27
UTM-Zone 13 NAD83