## Data
Header Information | measured depth (ft) | inclination (°) | azimuth (°) | true vertical depth (ft) | northing +N/-S (ft) | easting +E/-W (ft)
Operator Name | 0 | 0 | 0 | 0 | 0 | 0
KERR-MCGEE OIL & GAS ONSHORE LP | 100 | 0 | 0 | 100 | 0 | 0
Operator Number | 200 | 0 | 0 | 200 | 0 | 0
47120 | 300 | 0 | 0 | 300 | 0 | 0
Well Name and Number | 400 | 0 | 0 | 400 | 0 | 0
BARCLAY 15N-28HZ | 500 | 0 | 0 | 500 | 0 | 0
API Number (if available) | 600 | 0 | 0 | 600 | 0 | 0
| 700 | 0 | 0 | 700 | 0 | 0
Location: QQ SEC TWP RGE | 800 | 0 | 0 | 800 | 0 | 0
NWNE - 28 3N 66W | 900 | 0 | 0 | 900 | 0 | 0
Citing Type: Planned or Actual | 1000 | 0 | 0 | 1000 | 0 | 0
Planned | 1100 | 0 | 0 | 1100 | 0 | 0
Deviation Indicator | 1200 | 0 | 0 | 1200 | 0 | 0
Horizontal | 1300 | 0 | 0 | 1300 | 0 | 0
North Reference | 1400 | 0 | 0 | 1400 | 0 | 0
True | 1500 | 0 | 0 | 1500 | 0 | 0
Grid Type | 1600 | 0 | 0 | 1600 | 0 | 0
#VALUE! | 1700 | 0 | 0 | 1700 | 0 | 0
| 1800 | 0 | 0 | 1800 | 0 | 0
| 1900 | 0 | 0 | 1900 | 0 | 0
| 2000 | 0 | 0 | 2000 | 0 | 0
| 2100 | 2 | 355.43 | 2099.98 | 1.74 | -0.14
| 2200 | 4 | 355.43 | 2199.84 | 6.96 | -0.56
| 2300 | 6 | 355.43 | 2299.45 | 15.64 | -1.25
| 2400 | 8 | 355.43 | 2398.7 | 27.79 | -2.22
| 2501.69 | 10.03 | 355.43 | 2499.13 | 43.68 | -3.49
| 2600 | 10.03 | 355.43 | 2595.94 | 60.75 | -4.85
| 2700 | 10.03 | 355.43 | 2694.41 | 78.12 | -6.24
| 2800 | 10.03 | 355.43 | 2792.88 | 95.49 | -7.63
| 2900 | 10.03 | 355.43 | 2891.35 | 112.85 | -9.02
| 3000 | 10.03 | 355.43 | 2989.82 | 130.22 | -10.4
| 3100 | 10.03 | 355.43 | 3088.29 | 147.59 | -11.79
| 3200 | 10.03 | 355.43 | 3186.76 | 164.96 | -13.18
| 3300 | 10.03 | 355.43 | 3285.23 | 182.33 | -14.57
| 3400 | 10.03 | 355.43 | 3383.7 | 199.69 | -15.96
| 3500 | 10.03 | 355.43 | 3482.17 | 217.06 | -17.34
| 3600 | 10.03 | 355.43 | 3580.64 | 234.43 | -18.73
| 3700 | 10.03 | 355.43 | 3679.11 | 251.8 | -20.12
| 3800 | 10.03 | 355.43 | 3777.58 | 269.16 | -21.51
| 3900 | 10.03 | 355.43 | 3876.05 | 286.53 | -22.89
| 4000 | 10.03 | 355.43 | 3974.52 | 303.9 | -24.28
| 4100 | 10.03 | 355.43 | 4072.99 | 321.27 | -25.67
| 4200 | 10.03 | 355.43 | 4171.46 | 338.63 | -27.06
| 4300 | 10.03 | 355.43 | 4269.93 | 356 | -28.44
| 4400 | 10.03 | 355.43 | 4368.4 | 373.37 | -29.83
| 4500 | 10.03 | 355.43 | 4466.88 | 390.74 | -31.22
| 4600 | 10.03 | 355.43 | 4565.35 | 408.1 | -32.61
| 4700 | 10.03 | 355.43 | 4663.82 | 425.47 | -34
| 4800 | 10.03 | 355.43 | 4762.29 | 442.84 | -35.38
| 4900 | 10.03 | 355.43 | 4860.76 | 460.21 | -36.77
| 5000 | 10.03 | 355.43 | 4959.23 | 477.58 | -38.16
| 5100 | 10.03 | 355.43 | 5057.7 | 494.94 | -39.55
| 5200 | 10.03 | 355.43 | 5156.17 | 512.31 | -40.93
| 5300 | 10.03 | 355.43 | 5254.64 | 529.68 | -42.32
| 5400 | 10.03 | 355.43 | 5353.11 | 547.05 | -43.71
| 5500 | 10.03 | 355.43 | 5451.58 | 564.41 | -45.1
| 5600 | 10.03 | 355.43 | 5550.05 | 581.78 | -46.48
| 5700 | 10.03 | 355.43 | 5648.52 | 599.15 | -47.87
| 5800 | 10.03 | 355.43 | 5746.99 | 616.52 | -49.26
| 5900 | 10.03 | 355.43 | 5845.46 | 633.88 | -50.65
| 6000 | 10.03 | 355.43 | 5943.93 | 651.25 | -52.03
| 6100 | 10.03 | 355.43 | 6042.4 | 668.62 | -53.42
| 6200 | 10.03 | 355.43 | 6140.87 | 685.99 | -54.81
| 6300 | 10.03 | 355.43 | 6239.34 | 703.36 | -56.2
| 6400 | 10.03 | 355.43 | 6337.81 | 720.72 | -57.59
| 6500 | 10.03 | 355.43 | 6436.29 | 738.09 | -58.97
| 6600 | 10.03 | 355.43 | 6534.76 | 755.46 | -60.36
| 6626.2 | 10.03 | 355.43 | 6560.56 | 760.01 | -60.72
| 6650 | 7.66 | 354.13 | 6584.07 | 763.65 | -61.05
| 6700 | 2.73 | 344.03 | 6633.85 | 768.12 | -61.72
| 6750 | 2.48 | 196.69 | 6683.83 | 768.22 | -62.36
| 6800 | 7.41 | 185.2 | 6733.63 | 763.97 | -62.96
| 6850 | 12.39 | 182.9 | 6782.87 | 755.4 | -63.53
| 6900 | 17.39 | 181.9 | 6831.18 | 742.57 | -64.05
| 6950 | 22.38 | 181.34 | 6878.18 | 725.57 | -64.52
| 7000 | 27.38 | 180.98 | 6923.52 | 704.54 | -64.94
| 7050 | 32.38 | 180.72 | 6966.86 | 679.64 | -65.3
| 7100 | 37.38 | 180.52 | 7007.87 | 651.06 | -65.61
| 7150 | 42.38 | 180.37 | 7046.23 | 619.02 | -65.86
| 7200 | 47.38 | 180.24 | 7081.65 | 583.75 | -66.04
| 7250 | 52.38 | 180.13 | 7113.86 | 545.53 | -66.16
| 7300 | 57.38 | 180.04 | 7142.62 | 504.65 | -66.22
| 7350 | 62.37 | 179.95 | 7167.7 | 461.41 | -66.22
| 7400 | 67.37 | 179.87 | 7188.93 | 416.16 | -66.15
| 7450 | 72.37 | 179.8 | 7206.13 | 369.23 | -66.01
| 7500 | 77.37 | 179.73 | 7219.17 | 320.98 | -65.81
| 7550 | 82.37 | 179.67 | 7227.96 | 271.77 | -65.55
| 7600 | 87.37 | 179.6 | 7232.43 | 221.99 | -65.23
| 7632 | 90.57 | 179.56 | 7233 | 190 | -65
| 7635.92 | 90.55 | 179.59 | 7232.96 | 186.08 | -64.97
| 7700 | 90.55 | 179.59 | 7232.35 | 122 | -64.51
| 7800 | 90.55 | 179.59 | 7231.4 | 22.01 | -63.8
| 7900 | 90.55 | 179.59 | 7230.45 | -77.98 | -63.08
| 8000 | 90.55 | 179.59 | 7229.49 | -177.98 | -62.36
| 8100 | 90.55 | 179.59 | 7228.54 | -277.97 | -61.65
| 8200 | 90.55 | 179.59 | 7227.59 | -377.96 | -60.93
| 8300 | 90.55 | 179.59 | 7226.63 | -477.95 | -60.21
| 8400 | 90.55 | 179.59 | 7225.68 | -577.95 | -59.5
| 8500 | 90.55 | 179.59 | 7224.73 | -677.94 | -58.78
| 8600 | 90.55 | 179.59 | 7223.78 | -777.93 | -58.06
| 8700 | 90.55 | 179.59 | 7222.82 | -877.93 | -57.35
| 8800 | 90.55 | 179.59 | 7221.87 | -977.92 | -56.63
| 8900 | 90.55 | 179.59 | 7220.92 | -1077.91 | -55.91
| 9000 | 90.55 | 179.59 | 7219.96 | -1177.9 | -55.2
| 9100 | 90.55 | 179.59 | 7219.01 | -1277.9 | -54.48
| 9200 | 90.55 | 179.59 | 7218.06 | -1377.89 | -53.76
| 9300 | 90.55 | 179.59 | 7217.11 | -1477.88 | -53.05
| 9400 | 90.55 | 179.59 | 7216.15 | -1577.88 | -52.33
| 9500 | 90.55 | 179.59 | 7215.2 | -1677.87 | -51.61
| 9600 | 90.55 | 179.59 | 7214.25 | -1777.86 | -50.9
| 9700 | 90.55 | 179.59 | 7213.29 | -1877.85 | -50.18
| 9800 | 90.55 | 179.59 | 7212.34 | -1977.85 | -49.47
| 9900 | 90.55 | 179.59 | 7211.39 | -2077.84 | -48.75
| 10000 | 90.55 | 179.59 | 7210.44 | -2177.83 | -48.03
| 10100 | 90.55 | 179.59 | 7209.48 | -2277.83 | -47.32
| 10200 | 90.55 | 179.59 | 7208.53 | -2377.82 | -46.6
| 10300 | 90.55 | 179.59 | 7207.58 | -2477.81 | -45.88
| 10400 | 90.55 | 179.59 | 7206.62 | -2577.81 | -45.17
| 10500 | 90.55 | 179.59 | 7205.67 | -2677.8 | -44.45
| 10600 | 90.55 | 179.59 | 7204.72 | -2777.79 | -43.73
| 10700 | 90.55 | 179.59 | 7203.77 | -2877.78 | -43.02
| 10800 | 90.55 | 179.59 | 7202.81 | -2977.78 | -42.3
| 10900 | 90.55 | 179.59 | 7201.86 | -3077.77 | -41.58
| 11000 | 90.55 | 179.59 | 7200.91 | -3177.76 | -40.87
| 11100 | 90.55 | 179.59 | 7199.95 | -3277.76 | -40.15
| 11200 | 90.55 | 179.59 | 7199 | -3377.75 | -39.43
| 11300 | 90.55 | 179.59 | 7198.05 | -3477.74 | -38.72
| 11400 | 90.55 | 179.59 | 7197.1 | -3577.73 | -38
| 11500 | 90.55 | 179.59 | 7196.14 | -3677.73 | -37.28
| 11600 | 90.55 | 179.59 | 7195.19 | -3777.72 | -36.57
| 11700 | 90.55 | 179.59 | 7194.24 | -3877.71 | -35.85
| 11800 | 90.55 | 179.59 | 7193.28 | -3977.71 | -35.14
| 11829.78 | 90.55 | 179.59 | 7193 | -4007.48 | -34.92

## Lookup (hidden)
North Reference | RetunValue | Grid Type | ReturnValue | Deviation Indicator | ReturnValue
| 2 |  | 0 |  | 4
True |  | SPCS-Colorado Central-NAD27 |  | Directional
Grid |  | SPCS-Colorado Central-NAD83 |  | High Angle
|  | SPCS-Colorado North-NAD27 |  | Horizontal
SPCS-Colorado North-NAD83
SPCS-Colorado South-NAD27
SPCS-Colorado South-NAD83
UTM-Zone 12 NAD27
UTM-Zone 12 NAD83
UTM-Zone 13 NAD27
UTM-Zone 13 NAD83