## Data
Header Information | measured depth (ft) | inclination (°) | azimuth (°) | true vertical depth (ft) | northing +N/-S (ft) | easting +E/-W (ft)
Operator Name | 0 | 0 | 0 | 0 | 0 | 0
KERR-MCGEE OIL & GAS ONSHORE LP | 100 | 0 | 0 | 100 | 0 | 0
Operator Number | 200 | 0 | 0 | 200 | 0 | 0
47120 | 300 | 0 | 0 | 300 | 0 | 0
Well Name and Number | 400 | 0 | 0 | 400 | 0 | 0
BARCLAY 36C-28HZ | 500 | 0 | 0 | 500 | 0 | 0
API Number (if available) | 600 | 0 | 0 | 600 | 0 | 0
| 700 | 0 | 0 | 700 | 0 | 0
Location: QQ SEC TWP RGE | 800 | 0 | 0 | 800 | 0 | 0
NWNE - 28 3N 66W | 900 | 0 | 0 | 900 | 0 | 0
Citing Type: Planned or Actual | 1000 | 0 | 0 | 1000 | 0 | 0
Planned | 1100 | 0 | 0 | 1100 | 0 | 0
Deviation Indicator | 1200 | 0 | 0 | 1200 | 0 | 0
Horizontal | 1300 | 0 | 0 | 1300 | 0 | 0
North Reference | 1400 | 0 | 0 | 1400 | 0 | 0
True | 1500 | 0 | 0 | 1500 | 0 | 0
Grid Type | 1600 | 0 | 0 | 1600 | 0 | 0
#VALUE! | 1700 | 0 | 0 | 1700 | 0 | 0
| 1800 | 0 | 0 | 1800 | 0 | 0
| 1900 | 0 | 0 | 1900 | 0 | 0
| 2000 | 0 | 0 | 2000 | 0 | 0
| 2100 | 2 | 328.82 | 2099.98 | 1.49 | -0.9
| 2200 | 4 | 328.82 | 2199.84 | 5.97 | -3.61
| 2300 | 6 | 328.82 | 2299.45 | 13.43 | -8.13
| 2400 | 8 | 328.82 | 2398.7 | 23.85 | -14.43
| 2500 | 10 | 328.82 | 2497.47 | 37.23 | -22.53
| 2534.61 | 10.69 | 328.82 | 2531.52 | 42.55 | -25.75
| 2600 | 10.69 | 328.82 | 2595.77 | 52.93 | -32.03
| 2700 | 10.69 | 328.82 | 2694.03 | 68.81 | -41.64
| 2800 | 10.69 | 328.82 | 2792.29 | 84.68 | -51.25
| 2900 | 10.69 | 328.82 | 2890.56 | 100.55 | -60.85
| 3000 | 10.69 | 328.82 | 2988.82 | 116.42 | -70.46
| 3100 | 10.69 | 328.82 | 3087.09 | 132.3 | -80.06
| 3200 | 10.69 | 328.82 | 3185.35 | 148.17 | -89.67
| 3300 | 10.69 | 328.82 | 3283.61 | 164.04 | -99.27
| 3400 | 10.69 | 328.82 | 3381.88 | 179.92 | -108.88
| 3500 | 10.69 | 328.82 | 3480.14 | 195.79 | -118.49
| 3600 | 10.69 | 328.82 | 3578.41 | 211.66 | -128.09
| 3700 | 10.69 | 328.82 | 3676.67 | 227.54 | -137.7
| 3800 | 10.69 | 328.82 | 3774.93 | 243.41 | -147.3
| 3900 | 10.69 | 328.82 | 3873.2 | 259.28 | -156.91
| 4000 | 10.69 | 328.82 | 3971.46 | 275.15 | -166.52
| 4100 | 10.69 | 328.82 | 4069.72 | 291.03 | -176.12
| 4200 | 10.69 | 328.82 | 4167.99 | 306.9 | -185.73
| 4300 | 10.69 | 328.82 | 4266.25 | 322.77 | -195.33
| 4400 | 10.69 | 328.82 | 4364.52 | 338.65 | -204.94
| 4500 | 10.69 | 328.82 | 4462.78 | 354.52 | -214.55
| 4600 | 10.69 | 328.82 | 4561.04 | 370.39 | -224.15
| 4700 | 10.69 | 328.82 | 4659.31 | 386.27 | -233.76
| 4800 | 10.69 | 328.82 | 4757.57 | 402.14 | -243.36
| 4900 | 10.69 | 328.82 | 4855.83 | 418.01 | -252.97
| 5000 | 10.69 | 328.82 | 4954.1 | 433.89 | -262.58
| 5100 | 10.69 | 328.82 | 5052.36 | 449.76 | -272.18
| 5200 | 10.69 | 328.82 | 5150.63 | 465.63 | -281.79
| 5300 | 10.69 | 328.82 | 5248.89 | 481.5 | -291.39
| 5400 | 10.69 | 328.82 | 5347.15 | 497.38 | -301
| 5500 | 10.69 | 328.82 | 5445.42 | 513.25 | -310.61
| 5600 | 10.69 | 328.82 | 5543.68 | 529.12 | -320.21
| 5700 | 10.69 | 328.82 | 5641.94 | 545 | -329.82
| 5800 | 10.69 | 328.82 | 5740.21 | 560.87 | -339.42
| 5900 | 10.69 | 328.82 | 5838.47 | 576.74 | -349.03
| 6000 | 10.69 | 328.82 | 5936.74 | 592.62 | -358.64
| 6100 | 10.69 | 328.82 | 6035 | 608.49 | -368.24
| 6200 | 10.69 | 328.82 | 6133.26 | 624.36 | -377.85
| 6300 | 10.69 | 328.82 | 6231.53 | 640.24 | -387.45
| 6400 | 10.69 | 328.82 | 6329.79 | 656.11 | -397.06
| 6500 | 10.69 | 328.82 | 6428.05 | 671.98 | -406.67
| 6600 | 10.69 | 328.82 | 6526.32 | 687.85 | -416.27
| 6700 | 10.69 | 328.82 | 6624.58 | 703.73 | -425.88
| 6800 | 10.69 | 328.82 | 6722.85 | 719.6 | -435.48
| 6849.79 | 10.69 | 328.82 | 6771.78 | 727.5 | -440.27
| 6900 | 6.9 | 306.65 | 6821.4 | 733.29 | -445.1
| 6950 | 5.58 | 260.84 | 6871.13 | 734.7 | -449.91
| 7000 | 8.03 | 222.77 | 6920.8 | 731.75 | -454.69
| 7050 | 12.15 | 206.23 | 6970.02 | 724.46 | -459.39
| 7100 | 16.76 | 198.29 | 7018.43 | 712.88 | -463.98
| 7150 | 21.53 | 193.75 | 7065.65 | 697.12 | -468.43
| 7200 | 26.39 | 190.81 | 7111.33 | 677.28 | -472.7
| 7250 | 31.29 | 188.73 | 7155.12 | 653.51 | -476.75
| 7300 | 36.21 | 187.16 | 7196.68 | 626.01 | -480.57
| 7350 | 41.15 | 185.93 | 7235.7 | 594.97 | -484.11
| 7400 | 46.1 | 184.92 | 7271.88 | 560.64 | -487.35
| 7450 | 51.06 | 184.06 | 7304.95 | 523.27 | -490.28
| 7500 | 56.03 | 183.31 | 7334.65 | 483.15 | -492.85
| 7550 | 60.99 | 182.65 | 7360.76 | 440.58 | -495.06
| 7600 | 65.97 | 182.05 | 7383.07 | 395.89 | -496.89
| 7650 | 70.94 | 181.5 | 7401.43 | 349.43 | -498.33
| 7700 | 75.91 | 180.97 | 7415.69 | 301.53 | -499.36
| 7750 | 80.89 | 180.47 | 7425.74 | 252.57 | -499.97
| 7800 | 85.87 | 179.98 | 7431.5 | 202.92 | -500.17
| 7842.96 | 90.14 | 179.57 | 7433 | 160 | -500
| 7844.68 | 90.14 | 179.59 | 7433 | 158.27 | -499.99
| 7900 | 90.14 | 179.59 | 7432.86 | 102.96 | -499.59
| 8000 | 90.14 | 179.59 | 7432.63 | 2.96 | -498.86
| 8100 | 90.14 | 179.59 | 7432.39 | -97.04 | -498.14
| 8200 | 90.14 | 179.59 | 7432.15 | -197.03 | -497.42
| 8300 | 90.14 | 179.59 | 7431.91 | -297.03 | -496.7
| 8400 | 90.14 | 179.59 | 7431.67 | -397.03 | -495.97
| 8500 | 90.14 | 179.59 | 7431.44 | -497.03 | -495.25
| 8600 | 90.14 | 179.59 | 7431.2 | -597.02 | -494.53
| 8700 | 90.14 | 179.59 | 7430.96 | -697.02 | -493.81
| 8800 | 90.14 | 179.59 | 7430.72 | -797.02 | -493.08
| 8900 | 90.14 | 179.59 | 7430.48 | -897.01 | -492.36
| 9000 | 90.14 | 179.59 | 7430.25 | -997.01 | -491.64
| 9100 | 90.14 | 179.59 | 7430.01 | -1097.01 | -490.91
| 9200 | 90.14 | 179.59 | 7429.77 | -1197.01 | -490.19
| 9300 | 90.14 | 179.59 | 7429.53 | -1297 | -489.47
| 9400 | 90.14 | 179.59 | 7429.29 | -1397 | -488.75
| 9500 | 90.14 | 179.59 | 7429.06 | -1497 | -488.02
| 9600 | 90.14 | 179.59 | 7428.82 | -1596.99 | -487.3
| 9700 | 90.14 | 179.59 | 7428.58 | -1696.99 | -486.58
| 9800 | 90.14 | 179.59 | 7428.34 | -1796.99 | -485.85
| 9900 | 90.14 | 179.59 | 7428.1 | -1896.99 | -485.13
| 10000 | 90.14 | 179.59 | 7427.87 | -1996.98 | -484.41
| 10100 | 90.14 | 179.59 | 7427.63 | -2096.98 | -483.69
| 10200 | 90.14 | 179.59 | 7427.39 | -2196.98 | -482.96
| 10300 | 90.14 | 179.59 | 7427.15 | -2296.97 | -482.24
| 10400 | 90.14 | 179.59 | 7426.91 | -2396.97 | -481.52
| 10500 | 90.14 | 179.59 | 7426.68 | -2496.97 | -480.8
| 10600 | 90.14 | 179.59 | 7426.44 | -2596.96 | -480.07
| 10700 | 90.14 | 179.59 | 7426.2 | -2696.96 | -479.35
| 10800 | 90.14 | 179.59 | 7425.96 | -2796.96 | -478.63
| 10900 | 90.14 | 179.59 | 7425.73 | -2896.96 | -477.9
| 11000 | 90.14 | 179.59 | 7425.49 | -2996.95 | -477.18
| 11100 | 90.14 | 179.59 | 7425.25 | -3096.95 | -476.46
| 11200 | 90.14 | 179.59 | 7425.01 | -3196.95 | -475.74
| 11300 | 90.14 | 179.59 | 7424.77 | -3296.94 | -475.01
| 11400 | 90.14 | 179.59 | 7424.54 | -3396.94 | -474.29
| 11500 | 90.14 | 179.59 | 7424.3 | -3496.94 | -473.57
| 11600 | 90.14 | 179.59 | 7424.06 | -3596.94 | -472.84
| 11700 | 90.14 | 179.59 | 7423.82 | -3696.93 | -472.12
| 11800 | 90.14 | 179.59 | 7423.58 | -3796.93 | -471.4
| 11900 | 90.14 | 179.59 | 7423.35 | -3896.93 | -470.68
| 12000 | 90.14 | 179.59 | 7423.11 | -3996.92 | -469.95
| 12045.15 | 90.14 | 179.59 | 7423 | -4042.07 | -469.63

## Lookup (hidden)
North Reference | RetunValue | Grid Type | ReturnValue | Deviation Indicator | ReturnValue
| 2 |  | 0 |  | 4
True |  | SPCS-Colorado Central-NAD27 |  | Directional
Grid |  | SPCS-Colorado Central-NAD83 |  | High Angle
|  | SPCS-Colorado North-NAD27 |  | Horizontal
SPCS-Colorado North-NAD83
SPCS-Colorado South-NAD27
SPCS-Colorado South-NAD83
UTM-Zone 12 NAD27
UTM-Zone 12 NAD83
UTM-Zone 13 NAD27
UTM-Zone 13 NAD83