## Data
Header Information | measured depth (ft) | inclination (°) | azimuth (°) | true vertical depth (ft) | northing +N/-S (ft) | easting +E/-W (ft)
Operator Name | 0 | 0 | 0 | 0 | 0 | 0
WPX Energy Rocky Mountain, LLC | 80 | 0.53 | 328.54 | 80 | 0.3 | -0.2
Operator Number | 113 | 0.88 | 328.1 | 113 | 0.7 | -0.4
96850 | 143 | 1.76 | 329.33 | 143 | 1.3 | -0.8
Well Name and Number | 174 | 2.64 | 315.7 | 174 | 2.2 | -1.5
Federal PA 33-20 | 204 | 3.43 | 319.83 | 203.9 | 3.4 | -2.6
API Number (if available) | 235 | 4.31 | 329.15 | 234.9 | 5.1 | -3.8
05-045-20254-00 | 265 | 5.1 | 323.53 | 264.8 | 7.1 | -5.1
Location: QQ SEC TWP RGE | 278 | 5.59 | 325.61 | 277.7 | 8.1 | -5.8
SWSE Lot 8, Sec. 20, T6S, R95W | 308 | 6.43 | 325.95 | 307.5 | 10.7 | -7.6
Citing Type: Planned or Actual | 339 | 7.2 | 324.84 | 338.3 | 13.7 | -9.7
Actual | 369 | 8.01 | 323.15 | 368 | 16.9 | -12
Deviation Indicator | 400 | 8.86 | 323.02 | 398.7 | 20.6 | -14.8
Directional | 430 | 9.55 | 321.14 | 428.3 | 24.3 | -17.7
North Reference | 460 | 10.62 | 319.4 | 457.9 | 28.4 | -21.1
True | 490 | 11.52 | 318.72 | 487.3 | 32.7 | -24.8
Grid Type | 521 | 12.52 | 318.11 | 517.6 | 37.6 | -29.1
#VALUE! | 551 | 13.23 | 318.44 | 546.9 | 42.5 | -33.6
| 581 | 13.87 | 320.16 | 576 | 47.9 | -38.2
| 612 | 14.52 | 321.09 | 606.1 | 53.8 | -43
| 642 | 15.6 | 322.29 | 635.1 | 59.9 | -47.8
| 672 | 16.69 | 322.96 | 663.9 | 66.5 | -52.9
| 703 | 17.59 | 323.23 | 693.5 | 73.8 | -58.4
| 733 | 18.89 | 323.83 | 722 | 81.4 | -63.9
| 764 | 20.55 | 324.62 | 751.2 | 89.8 | -70.1
| 794 | 21.9 | 324.16 | 779.1 | 98.7 | -76.4
| 886 | 24.96 | 326.03 | 863.5 | 128.7 | -97.3
| 978 | 26.75 | 323.36 | 946.3 | 161.4 | -120.5
| 1070 | 26.85 | 323.8 | 1028.4 | 194.8 | -145.1
| 1164 | 28 | 321.71 | 1111.9 | 229.2 | -171.3
| 1259 | 27.51 | 320.42 | 1196 | 263.6 | -199.1
| 1354 | 25.04 | 318.51 | 1281.1 | 295.6 | -226.4
| 1450 | 22.67 | 318.05 | 1368.9 | 324.6 | -252.2
| 1545 | 22.41 | 319.05 | 1456.7 | 351.9 | -276.4
| 1640 | 22.04 | 319.73 | 1544.6 | 379.2 | -299.7
| 1736 | 22.6 | 322.58 | 1633.4 | 407.6 | -322.6
| 1831 | 21.41 | 324.02 | 1721.5 | 436.1 | -343.9
| 1927 | 20.29 | 324.51 | 1811.2 | 463.8 | -363.8
| 2022 | 20.41 | 323.18 | 1900.3 | 490.5 | -383.3
| 2117 | 20.84 | 324.42 | 1989.2 | 517.5 | -403.1
| 2212 | 20.83 | 324.46 | 2078 | 545 | -422.7
| 2308 | 20.91 | 322.73 | 2167.7 | 572.5 | -443
| 2404 | 21.3 | 323.98 | 2257.2 | 600.3 | -463.7
| 2499 | 22.38 | 324.11 | 2345.4 | 628.9 | -484.4
| 2595 | 23.58 | 324.71 | 2433.8 | 659.3 | -506.2
| 2690 | 24.43 | 322.2 | 2520.6 | 690.4 | -529.2
| 2786 | 23.84 | 318.69 | 2608.2 | 720.6 | -554.2
| 2881 | 23.5 | 319.99 | 2695.2 | 749.6 | -579.1
| 2976 | 24.06 | 320.97 | 2782.1 | 779.1 | -603.4
| 3072 | 23.54 | 320.95 | 2870 | 809.2 | -627.8
| 3168 | 22.79 | 320.36 | 2958.2 | 838.4 | -651.8
| 3263 | 22.23 | 322.52 | 3046 | 866.8 | -674.5
| 3359 | 22.22 | 323.66 | 3134.9 | 895.9 | -696.3
| 3454 | 22.15 | 325.31 | 3222.8 | 925.1 | -717.1
| 3549 | 23.96 | 325.16 | 3310.3 | 955.6 | -738.3
| 3645 | 25.26 | 323.94 | 3397.5 | 988.2 | -761.5
| 3740 | 24.75 | 321.93 | 3483.6 | 1020.2 | -785.7
| 3835 | 24.25 | 321.51 | 3570.1 | 1051.2 | -810.1
| 3930 | 23.16 | 321.81 | 3657.1 | 1081.1 | -833.8
| 4026 | 22.91 | 322.75 | 3745.4 | 1110.8 | -856.8
| 4121 | 22.94 | 323.6 | 3832.9 | 1140.4 | -879
| 4216 | 23.14 | 322.77 | 3920.3 | 1170.2 | -901.2
| 4312 | 22.73 | 321.66 | 4008.7 | 1199.8 | -924.2
| 4407 | 22.38 | 322.21 | 4096.5 | 1228.5 | -946.6
| 4503 | 23.24 | 321.76 | 4185 | 1257.8 | -969.5
| 4598 | 23.68 | 321.72 | 4272.1 | 1287.5 | -993
| 4694 | 23.96 | 322.02 | 4359.9 | 1318 | -1016.9
| 4789 | 23.73 | 319.62 | 4446.8 | 1347.7 | -1041.2
| 4885 | 24.47 | 320.83 | 4534.5 | 1377.9 | -1066.2
| 4981 | 23.45 | 322.53 | 4622.2 | 1408.5 | -1090.4
| 5076 | 22.22 | 323.08 | 4709.7 | 1437.8 | -1112.7
| 5172 | 21.08 | 324.65 | 4799 | 1466.4 | -1133.6
| 5267 | 20.14 | 323.28 | 4887.9 | 1493.5 | -1153.3
| 5363 | 18.21 | 323.3 | 4978.6 | 1518.7 | -1172.1
| 5458 | 17.57 | 322.38 | 5069 | 1542 | -1189.7
| 5552 | 16.48 | 322.6 | 5158.8 | 1563.8 | -1206.5
| 5648 | 14.36 | 325.91 | 5251.4 | 1584.5 | -1221.4
| 5743 | 12.76 | 325.77 | 5343.7 | 1602.9 | -1233.9
| 5839 | 11.72 | 325.13 | 5437.5 | 1619.7 | -1245.5
| 5934 | 9.66 | 319.48 | 5530.9 | 1633.7 | -1256.2
| 6029 | 8.92 | 319.4 | 5624.6 | 1645.3 | -1266.1
| 6125 | 8.27 | 318.94 | 5719.6 | 1656.2 | -1275.5
| 6220 | 7.35 | 322.1 | 5813.7 | 1666.1 | -1283.7
| 6315 | 7.29 | 321.8 | 5907.9 | 1675.7 | -1291.2
| 6410 | 7.1 | 326.14 | 6002.2 | 1685.3 | -1298.2
| 6506 | 6.3 | 325.83 | 6097.5 | 1694.6 | -1304.5
| 6601 | 4.76 | 332.61 | 6192.1 | 1702.4 | -1309.2
| 6697 | 4.56 | 338 | 6287.8 | 1709.4 | -1312.5
| 6790 | 3.4 | 320.98 | 6380.5 | 1715 | -1315.6
| 6884 | 2.49 | 312.8 | 6474.4 | 1718.6 | -1318.8
| 6979 | 2.3 | 335.23 | 6569.3 | 1721.7 | -1321.2
| 7073 | 2.09 | 8.93 | 6663.3 | 1725.1 | -1321.7
| 7168 | 1.44 | 82.75 | 6758.2 | 1727 | -1320.2
| 7262 | 1.2 | 134.83 | 6852.2 | 1726.4 | -1318.4
| 7357 | 1.2 | 170.15 | 6947.2 | 1724.7 | -1317.5
| 7452 | 1.21 | 176.22 | 7042.2 | 1722.8 | -1317.2
| 7547 | 1.14 | 181.75 | 7137.1 | 1720.8 | -1317.2
| 7642 | 0.23 | 184.26 | 7232.1 | 1719.7 | -1317.3
| 7737 | 1.14 | 214.06 | 7327.1 | 1718.7 | -1317.8
| 7832 | 0.94 | 232.15 | 7422.1 | 1717.5 | -1318.9
| 7927 | 0.47 | 222.35 | 7517.1 | 1716.7 | -1319.8
| 8022 | 0.98 | 224.41 | 7612.1 | 1715.8 | -1320.7
| 8117 | 0.98 | 206.31 | 7707.1 | 1714.5 | -1321.6
| 8212 | 0.13 | 312.59 | 7802.1 | 1713.9 | -1322
| 8307 | 0.42 | 87.75 | 7897.1 | 1713.9 | -1321.8
| 8403 | 0.81 | 215.33 | 7993.1 | 1713.4 | -1321.8
| 8498 | 1.76 | 201.94 | 8088.1 | 1711.5 | -1322.7
| 8594 | 2.58 | 218.25 | 8184 | 1708.4 | -1324.6
| 8689 | 2.87 | 223.67 | 8278.9 | 1705 | -1327.6
| 8785 | 3.21 | 222.92 | 8374.7 | 1701.3 | -1331.1
| 8860 | 3.28 | 223.8 | 8449.6 | 1698.2 | -1334
| 8917 | 3.28 | 223.8 | 8506.5 | 1695.9 | -1336.2

## Lookup (hidden)
North Reference | RetunValue | Grid Type | ReturnValue | Deviation Indicator | ReturnValue
| 2 |  | 0 |  | 2
True |  | SPCS-Colorado Central-NAD27 |  | Directional
Grid |  | SPCS-Colorado Central-NAD83 |  | High Angle
|  | SPCS-Colorado North-NAD27 |  | Horizontal
SPCS-Colorado North-NAD83
SPCS-Colorado South-NAD27
SPCS-Colorado South-NAD83
UTM-Zone 12 NAD27
UTM-Zone 12 NAD83
UTM-Zone 13 NAD27
UTM-Zone 13 NAD83