## Data
Header Information | measured depth (ft) | inclination (°) | azimuth (°) | true vertical depth (ft) | northing +N/-S (ft) | easting +E/-W (ft)
Operator Name | 0 | 0 | 0 | 0 | 0 | 0
KERR-MCGEE OIL & GAS ONSHORE LP | 100 | 0 | 0 | 100 | 0 | 0
Operator Number | 200 | 0 | 0 | 200 | 0 | 0
47120 | 300 | 0 | 0 | 300 | 0 | 0
Well Name and Number | 400 | 0 | 0 | 400 | 0 | 0
BARCLAY 16N-28HZ | 500 | 0 | 0 | 500 | 0 | 0
API Number (if available) | 600 | 0 | 0 | 600 | 0 | 0
| 700 | 0 | 0 | 700 | 0 | 0
Location: QQ SEC TWP RGE | 800 | 0 | 0 | 800 | 0 | 0
NENE - 28 3N 66W | 900 | 0 | 0 | 900 | 0 | 0
Citing Type: Planned or Actual | 1000 | 0 | 0 | 1000 | 0 | 0
Planned | 1100 | 0 | 0 | 1100 | 0 | 0
Deviation Indicator | 1200 | 0 | 0 | 1200 | 0 | 0
Horizontal | 1300 | 0 | 0 | 1300 | 0 | 0
North Reference | 1400 | 0 | 0 | 1400 | 0 | 0
True | 1500 | 0 | 0 | 1500 | 0 | 0
Grid Type | 1600 | 0 | 0 | 1600 | 0 | 0
#VALUE! | 1700 | 0 | 0 | 1700 | 0 | 0
| 1800 | 0 | 0 | 1800 | 0 | 0
| 1900 | 0 | 0 | 1900 | 0 | 0
| 2000 | 0 | 0 | 2000 | 0 | 0
| 2100 | 2 | 353.97 | 2099.98 | 1.74 | -0.18
| 2200 | 4 | 353.97 | 2199.84 | 6.94 | -0.73
| 2300 | 6 | 353.97 | 2299.45 | 15.61 | -1.65
| 2400 | 8 | 353.97 | 2398.7 | 27.73 | -2.93
| 2500 | 10 | 353.97 | 2497.47 | 43.28 | -4.57
| 2516.96 | 10.34 | 353.97 | 2514.16 | 46.26 | -4.89
| 2600 | 10.34 | 353.97 | 2595.85 | 61.08 | -6.45
| 2700 | 10.34 | 353.97 | 2694.23 | 78.93 | -8.34
| 2800 | 10.34 | 353.97 | 2792.6 | 96.78 | -10.22
| 2900 | 10.34 | 353.97 | 2890.98 | 114.62 | -12.11
| 3000 | 10.34 | 353.97 | 2989.36 | 132.47 | -13.99
| 3100 | 10.34 | 353.97 | 3087.73 | 150.32 | -15.88
| 3200 | 10.34 | 353.97 | 3186.11 | 168.17 | -17.77
| 3300 | 10.34 | 353.97 | 3284.48 | 186.02 | -19.65
| 3400 | 10.34 | 353.97 | 3382.86 | 203.87 | -21.54
| 3500 | 10.34 | 353.97 | 3481.24 | 221.71 | -23.42
| 3600 | 10.34 | 353.97 | 3579.61 | 239.56 | -25.31
| 3700 | 10.34 | 353.97 | 3677.99 | 257.41 | -27.19
| 3800 | 10.34 | 353.97 | 3776.37 | 275.26 | -29.08
| 3900 | 10.34 | 353.97 | 3874.74 | 293.11 | -30.96
| 4000 | 10.34 | 353.97 | 3973.12 | 310.95 | -32.85
| 4100 | 10.34 | 353.97 | 4071.49 | 328.8 | -34.73
| 4200 | 10.34 | 353.97 | 4169.87 | 346.65 | -36.62
| 4300 | 10.34 | 353.97 | 4268.25 | 364.5 | -38.51
| 4400 | 10.34 | 353.97 | 4366.62 | 382.35 | -40.39
| 4500 | 10.34 | 353.97 | 4465 | 400.19 | -42.28
| 4600 | 10.34 | 353.97 | 4563.38 | 418.04 | -44.16
| 4700 | 10.34 | 353.97 | 4661.75 | 435.89 | -46.05
| 4800 | 10.34 | 353.97 | 4760.13 | 453.74 | -47.93
| 4900 | 10.34 | 353.97 | 4858.5 | 471.59 | -49.82
| 5000 | 10.34 | 353.97 | 4956.88 | 489.44 | -51.7
| 5100 | 10.34 | 353.97 | 5055.26 | 507.28 | -53.59
| 5200 | 10.34 | 353.97 | 5153.63 | 525.13 | -55.47
| 5300 | 10.34 | 353.97 | 5252.01 | 542.98 | -57.36
| 5400 | 10.34 | 353.97 | 5350.39 | 560.83 | -59.25
| 5500 | 10.34 | 353.97 | 5448.76 | 578.68 | -61.13
| 5600 | 10.34 | 353.97 | 5547.14 | 596.52 | -63.02
| 5700 | 10.34 | 353.97 | 5645.51 | 614.37 | -64.9
| 5800 | 10.34 | 353.97 | 5743.89 | 632.22 | -66.79
| 5900 | 10.34 | 353.97 | 5842.27 | 650.07 | -68.67
| 6000 | 10.34 | 353.97 | 5940.64 | 667.92 | -70.56
| 6100 | 10.34 | 353.97 | 6039.02 | 685.76 | -72.44
| 6200 | 10.34 | 353.97 | 6137.4 | 703.61 | -74.33
| 6300 | 10.34 | 353.97 | 6235.77 | 721.46 | -76.21
| 6400 | 10.34 | 353.97 | 6334.15 | 739.31 | -78.1
| 6500 | 10.34 | 353.97 | 6432.53 | 757.16 | -79.98
| 6565.34 | 10.34 | 353.97 | 6496.81 | 768.82 | -81.22
| 6600 | 6.9 | 351.11 | 6531.07 | 773.97 | -81.87
| 6650 | 2.09 | 330.36 | 6580.9 | 777.73 | -82.78
| 6700 | 3.34 | 197.35 | 6630.87 | 777.13 | -83.67
| 6750 | 8.24 | 186.63 | 6680.61 | 772.18 | -84.51
| 6800 | 13.22 | 183.92 | 6729.72 | 762.92 | -85.32
| 6850 | 18.2 | 182.67 | 6777.83 | 749.41 | -86.07
| 6900 | 23.2 | 181.95 | 6824.59 | 731.75 | -86.77
| 6950 | 28.19 | 181.47 | 6869.63 | 710.09 | -87.41
| 7000 | 33.19 | 181.13 | 6912.62 | 684.58 | -87.99
| 7050 | 38.19 | 180.87 | 6953.21 | 655.43 | -88.49
| 7100 | 43.19 | 180.66 | 6991.11 | 622.84 | -88.92
| 7150 | 48.18 | 180.48 | 7026.03 | 587.08 | -89.27
| 7200 | 53.18 | 180.33 | 7057.7 | 548.41 | -89.55
| 7250 | 58.18 | 180.2 | 7085.88 | 507.13 | -89.74
| 7300 | 63.18 | 180.09 | 7110.36 | 463.55 | -89.85
| 7350 | 68.18 | 179.98 | 7130.94 | 418 | -89.87
| 7400 | 73.18 | 179.88 | 7147.48 | 370.83 | -89.81
| 7450 | 78.18 | 179.78 | 7159.85 | 322.4 | -89.67
| 7500 | 83.18 | 179.69 | 7167.94 | 273.08 | -89.44
| 7550 | 88.18 | 179.6 | 7171.71 | 223.23 | -89.13
| 7568.24 | 90 | 179.57 | 7172 | 205 | -89
| 7570.34 | 90 | 179.59 | 7172 | 202.9 | -88.98
| 7600 | 90 | 179.59 | 7172 | 173.24 | -88.77
| 7700 | 90 | 179.59 | 7172 | 73.24 | -88.06
| 7800 | 90 | 179.59 | 7172 | -26.76 | -87.34
| 7900 | 90 | 179.59 | 7172 | -126.75 | -86.63
| 8000 | 90 | 179.59 | 7172 | -226.75 | -85.91
| 8100 | 90 | 179.59 | 7172 | -326.75 | -85.2
| 8200 | 90 | 179.59 | 7172 | -426.75 | -84.48
| 8300 | 90 | 179.59 | 7172 | -526.74 | -83.77
| 8400 | 90 | 179.59 | 7172 | -626.74 | -83.05
| 8500 | 90 | 179.59 | 7172 | -726.74 | -82.34
| 8600 | 90 | 179.59 | 7172 | -826.74 | -81.62
| 8700 | 90 | 179.59 | 7172 | -926.73 | -80.91
| 8800 | 90 | 179.59 | 7172 | -1026.73 | -80.19
| 8900 | 90 | 179.59 | 7172 | -1126.73 | -79.48
| 9000 | 90 | 179.59 | 7172 | -1226.73 | -78.77
| 9100 | 90 | 179.59 | 7172 | -1326.72 | -78.05
| 9200 | 90 | 179.59 | 7172 | -1426.72 | -77.34
| 9300 | 90 | 179.59 | 7172 | -1526.72 | -76.62
| 9400 | 90 | 179.59 | 7172 | -1626.72 | -75.91
| 9500 | 90 | 179.59 | 7172 | -1726.71 | -75.19
| 9600 | 90 | 179.59 | 7172 | -1826.71 | -74.48
| 9700 | 90 | 179.59 | 7172 | -1926.71 | -73.76
| 9800 | 90 | 179.59 | 7172 | -2026.71 | -73.05
| 9900 | 90 | 179.59 | 7172 | -2126.7 | -72.33
| 10000 | 90 | 179.59 | 7172 | -2226.7 | -71.62
| 10100 | 90 | 179.59 | 7172 | -2326.7 | -70.9
| 10200 | 90 | 179.59 | 7172 | -2426.69 | -70.19
| 10300 | 90 | 179.59 | 7172 | -2526.69 | -69.47
| 10400 | 90 | 179.59 | 7172 | -2626.69 | -68.76
| 10500 | 90 | 179.59 | 7172 | -2726.69 | -68.04
| 10600 | 90 | 179.59 | 7172 | -2826.68 | -67.33
| 10700 | 90 | 179.59 | 7172 | -2926.68 | -66.61
| 10800 | 90 | 179.59 | 7172 | -3026.68 | -65.9
| 10900 | 90 | 179.59 | 7172 | -3126.68 | -65.18
| 11000 | 90 | 179.59 | 7172 | -3226.67 | -64.47
| 11100 | 90 | 179.59 | 7172 | -3326.67 | -63.75
| 11200 | 90 | 179.59 | 7172 | -3426.67 | -63.04
| 11300 | 90 | 179.59 | 7172 | -3526.67 | -62.32
| 11400 | 90 | 179.59 | 7172 | -3626.66 | -61.61
| 11500 | 90 | 179.59 | 7172 | -3726.66 | -60.9
| 11600 | 90 | 179.59 | 7172 | -3826.66 | -60.18
| 11700 | 90 | 179.59 | 7172 | -3926.66 | -59.47
| 11772.45 | 90 | 179.59 | 7172 | -3999.1 | -58.95

## Lookup (hidden)
North Reference | RetunValue | Grid Type | ReturnValue | Deviation Indicator | ReturnValue
| 2 |  | 0 |  | 4
True |  | SPCS-Colorado Central-NAD27 |  | Directional
Grid |  | SPCS-Colorado Central-NAD83 |  | High Angle
|  | SPCS-Colorado North-NAD27 |  | Horizontal
SPCS-Colorado North-NAD83
SPCS-Colorado South-NAD27
SPCS-Colorado South-NAD83
UTM-Zone 12 NAD27
UTM-Zone 12 NAD83
UTM-Zone 13 NAD27
UTM-Zone 13 NAD83