## Data
Header Information | measured depth (ft) | inclination (°) | azimuth (°) | true vertical depth (ft) | northing +N/-S (ft) | easting +E/-W (ft)
Operator Name | 0 | 0 | 0 | 0 | 0 | 0
Bonanza Creek | 100 | 0 | 0 | 100 | 0 | 0
Operator Number | 200 | 0 | 0 | 200 | 0 | 0
8960 | 300 | 0 | 0 | 300 | 0 | 0
Well Name and Number | 400 | 0 | 0 | 400 | 0 | 0
Latham 12-02 | 500 | 0 | 0 | 500 | 0 | 0
API Number (if available) | 600 | 0 | 0 | 600 | 0 | 0
| 700 | 3 | 350.52 | 699.95 | 2.58 | -0.43
Location: QQ SEC TWP RGE | 791.91 | 5.76 | 350.52 | 791.59 | 9.5 | -1.59
SWSE 2 4N 63W | 800 | 5.76 | 350.52 | 799.64 | 10.3 | -1.72
Citing Type: Planned or Actual | 900 | 5.76 | 350.52 | 899.13 | 20.2 | -3.37
Planned | 1000 | 5.76 | 350.52 | 998.63 | 30.09 | -5.03
Deviation Indicator | 1100 | 5.76 | 350.52 | 1098.12 | 39.99 | -6.68
Directional | 1200 | 5.76 | 350.52 | 1197.62 | 49.88 | -8.33
North Reference | 1300 | 5.76 | 350.52 | 1297.11 | 59.78 | -9.98
True | 1400 | 5.76 | 350.52 | 1396.61 | 69.67 | -11.64
Grid Type | 1500 | 5.76 | 350.52 | 1496.11 | 79.56 | -13.29
#VALUE! | 1600 | 5.76 | 350.52 | 1595.6 | 89.46 | -14.94
| 1700 | 5.76 | 350.52 | 1695.1 | 99.35 | -16.6
| 1800 | 5.76 | 350.52 | 1794.59 | 109.25 | -18.25
| 1900 | 5.76 | 350.52 | 1894.09 | 119.14 | -19.9
| 2000 | 5.76 | 350.52 | 1993.58 | 129.04 | -21.55
| 2100 | 5.76 | 350.52 | 2093.08 | 138.93 | -23.21
| 2200 | 5.76 | 350.52 | 2192.57 | 148.83 | -24.86
| 2300 | 5.76 | 350.52 | 2292.07 | 158.72 | -26.51
| 2400 | 5.76 | 350.52 | 2391.57 | 168.61 | -28.16
| 2500 | 5.76 | 350.52 | 2491.06 | 178.51 | -29.82
| 2600 | 5.76 | 350.52 | 2590.56 | 188.4 | -31.47
| 2700 | 5.76 | 350.52 | 2690.05 | 198.3 | -33.12
| 2800 | 5.76 | 350.52 | 2789.55 | 208.19 | -34.78
| 2900 | 5.76 | 350.52 | 2889.04 | 218.09 | -36.43
| 3000 | 5.76 | 350.52 | 2988.54 | 227.98 | -38.08
| 3100 | 5.76 | 350.52 | 3088.03 | 237.88 | -39.73
| 3200 | 5.76 | 350.52 | 3187.53 | 247.77 | -41.39
| 3300 | 5.76 | 350.52 | 3287.03 | 257.66 | -43.04
| 3400 | 5.76 | 350.52 | 3386.52 | 267.56 | -44.69
| 3500 | 5.76 | 350.52 | 3486.02 | 277.45 | -46.35
| 3600 | 5.76 | 350.52 | 3585.51 | 287.35 | -48
| 3700 | 5.76 | 350.52 | 3685.01 | 297.24 | -49.65
| 3800 | 5.76 | 350.52 | 3784.5 | 307.14 | -51.3
| 3900 | 5.76 | 350.52 | 3884 | 317.03 | -52.96
| 4000 | 5.76 | 350.52 | 3983.49 | 326.93 | -54.61
| 4100 | 5.76 | 350.52 | 4082.99 | 336.82 | -56.26
| 4200 | 5.76 | 350.52 | 4182.49 | 346.71 | -57.91
| 4300 | 5.76 | 350.52 | 4281.98 | 356.61 | -59.57
| 4400 | 5.76 | 350.52 | 4381.48 | 366.5 | -61.22
| 4500 | 5.76 | 350.52 | 4480.97 | 376.4 | -62.87
| 4600 | 5.76 | 350.52 | 4580.47 | 386.29 | -64.53
| 4700 | 5.76 | 350.52 | 4679.96 | 396.19 | -66.18
| 4800 | 5.76 | 350.52 | 4779.46 | 406.08 | -67.83
| 4900 | 5.76 | 350.52 | 4878.95 | 415.98 | -69.48
| 5000 | 5.76 | 350.52 | 4978.45 | 425.87 | -71.14
| 5100 | 5.76 | 350.52 | 5077.95 | 435.77 | -72.79
| 5200 | 5.76 | 350.52 | 5177.44 | 445.66 | -74.44
| 5300 | 5.76 | 350.52 | 5276.94 | 455.55 | -76.09
| 5400 | 5.76 | 350.52 | 5376.43 | 465.45 | -77.75
| 5500 | 5.76 | 350.52 | 5475.93 | 475.34 | -79.4
| 5600 | 5.76 | 350.52 | 5575.42 | 485.24 | -81.05
| 5700 | 5.76 | 350.52 | 5674.92 | 495.13 | -82.71
| 5800 | 5.76 | 350.52 | 5774.41 | 505.03 | -84.36
| 5828.14 | 5.76 | 350.52 | 5802.41 | 507.81 | -84.82
| 5900 | 3.6 | 350.52 | 5874.03 | 513.59 | -85.79
| 6000 | 0.6 | 350.52 | 5973.95 | 517.21 | -86.39
| 6020.05 | 0 | 0 | 5994 | 517.31 | -86.41
| 6100 | 0 | 0 | 6073.95 | 517.31 | -86.41
| 6200 | 0 | 0 | 6173.95 | 517.31 | -86.41
| 6300 | 0 | 0 | 6273.95 | 517.31 | -86.41
| 6400 | 0 | 0 | 6373.95 | 517.31 | -86.41
| 6500 | 0 | 0 | 6473.95 | 517.31 | -86.41
| 6600 | 0 | 0 | 6573.95 | 517.31 | -86.41
| 6637.05 | 0 | 0 | 6611 | 517.31 | -86.41

## Lookup (hidden)
North Reference | RetunValue | Grid Type | ReturnValue | Deviation Indicator | ReturnValue
| 2 |  | 0 |  | 2
True |  | SPCS-Colorado Central-NAD27 |  | Directional
Grid |  | SPCS-Colorado Central-NAD83 |  | High Angle
|  | SPCS-Colorado North-NAD27 |  | Horizontal
SPCS-Colorado North-NAD83
SPCS-Colorado South-NAD27
SPCS-Colorado South-NAD83
UTM-Zone 12 NAD27
UTM-Zone 12 NAD83
UTM-Zone 13 NAD27
UTM-Zone 13 NAD83