## Data
Header Information | measured depth (ft) | inclination (°) | azimuth (°) | true vertical depth (ft) | northing +N/-S (ft) | easting +E/-W (ft)
Operator Name | 0 | 0 | 0 | 0 | 0 | 0
Bonanza Creek | 100 | 0 | 0 | 100 | 0 | 0
Operator Number | 200 | 0 | 0 | 200 | 0 | 0
8960 | 300 | 0 | 0 | 300 | 0 | 0
Well Name and Number | 400 | 0 | 0 | 400 | 0 | 0
Latham 21-02 | 500 | 0 | 0 | 500 | 0 | 0
API Number (if available) | 600 | 0 | 0 | 600 | 0 | 0
| 700 | 3 | 32.59 | 699.95 | 2.21 | 1.41
Location: QQ SEC TWP RGE | 800 | 6 | 32.59 | 799.63 | 8.82 | 5.64
SWSE 2 4N 63W | 900 | 9 | 32.59 | 898.77 | 19.81 | 12.67
Citing Type: Planned or Actual | 1000 | 12 | 32.59 | 997.08 | 35.16 | 22.48
Planned | 1100 | 15 | 32.59 | 1094.31 | 54.83 | 35.05
Deviation Indicator | 1200 | 18 | 32.59 | 1190.18 | 78.76 | 50.35
Directional | 1300 | 21 | 32.59 | 1284.43 | 106.88 | 68.33
North Reference | 1400 | 24 | 32.59 | 1376.81 | 139.12 | 88.94
True | 1492.44 | 26.77 | 32.59 | 1460.32 | 172.51 | 110.28
Grid Type | 1500 | 26.77 | 32.59 | 1467.06 | 175.37 | 112.12
#VALUE! | 1600 | 26.77 | 32.59 | 1556.34 | 213.33 | 136.38
| 1700 | 26.77 | 32.59 | 1645.62 | 251.28 | 160.64
| 1800 | 26.77 | 32.59 | 1734.9 | 289.23 | 184.91
| 1900 | 26.77 | 32.59 | 1824.18 | 327.19 | 209.17
| 2000 | 26.77 | 32.59 | 1913.46 | 365.14 | 233.43
| 2100 | 26.77 | 32.59 | 2002.74 | 403.09 | 257.69
| 2200 | 26.77 | 32.59 | 2092.02 | 441.05 | 281.96
| 2300 | 26.77 | 32.59 | 2181.3 | 479 | 306.22
| 2400 | 26.77 | 32.59 | 2270.58 | 516.95 | 330.48
| 2500 | 26.77 | 32.59 | 2359.86 | 554.91 | 354.75
| 2600 | 26.77 | 32.59 | 2449.14 | 592.86 | 379.01
| 2700 | 26.77 | 32.59 | 2538.42 | 630.81 | 403.27
| 2800 | 26.77 | 32.59 | 2627.7 | 668.77 | 427.54
| 2900 | 26.77 | 32.59 | 2716.98 | 706.72 | 451.8
| 3000 | 26.77 | 32.59 | 2806.26 | 744.67 | 476.06
| 3100 | 26.77 | 32.59 | 2895.54 | 782.62 | 500.33
| 3200 | 26.77 | 32.59 | 2984.82 | 820.58 | 524.59
| 3300 | 26.77 | 32.59 | 3074.1 | 858.53 | 548.85
| 3400 | 26.77 | 32.59 | 3163.38 | 896.48 | 573.12
| 3500 | 26.77 | 32.59 | 3252.66 | 934.44 | 597.38
| 3600 | 26.77 | 32.59 | 3341.94 | 972.39 | 621.64
| 3700 | 26.77 | 32.59 | 3431.22 | 1010.34 | 645.91
| 3800 | 26.77 | 32.59 | 3520.5 | 1048.3 | 670.17
| 3900 | 26.77 | 32.59 | 3609.78 | 1086.25 | 694.43
| 4000 | 26.77 | 32.59 | 3699.06 | 1124.2 | 718.7
| 4100 | 26.77 | 32.59 | 3788.34 | 1162.16 | 742.96
| 4200 | 26.77 | 32.59 | 3877.61 | 1200.11 | 767.22
| 4300 | 26.77 | 32.59 | 3966.89 | 1238.06 | 791.49
| 4400 | 26.77 | 32.59 | 4056.17 | 1276.02 | 815.75
| 4500 | 26.77 | 32.59 | 4145.45 | 1313.97 | 840.01
| 4600 | 26.77 | 32.59 | 4234.73 | 1351.92 | 864.28
| 4700 | 26.77 | 32.59 | 4324.01 | 1389.88 | 888.54
| 4800 | 26.77 | 32.59 | 4413.29 | 1427.83 | 912.8
| 4900 | 26.77 | 32.59 | 4502.57 | 1465.78 | 937.07
| 5000 | 26.77 | 32.59 | 4591.85 | 1503.74 | 961.33
| 5100 | 26.77 | 32.59 | 4681.13 | 1541.69 | 985.59
| 5200 | 26.77 | 32.59 | 4770.41 | 1579.64 | 1009.85
| 5300 | 26.77 | 32.59 | 4859.69 | 1617.59 | 1034.12
| 5400 | 26.77 | 32.59 | 4948.97 | 1655.55 | 1058.38
| 5500 | 26.77 | 32.59 | 5038.25 | 1693.5 | 1082.64
| 5603.53 | 26.77 | 32.59 | 5130.68 | 1732.8 | 1107.76
| 5700 | 23.88 | 32.59 | 5217.87 | 1767.56 | 1129.99
| 5800 | 20.88 | 32.59 | 5310.33 | 1799.63 | 1150.49
| 5900 | 17.88 | 32.59 | 5404.65 | 1827.59 | 1168.37
| 6000 | 14.88 | 32.59 | 5500.58 | 1851.35 | 1183.55
| 6100 | 11.88 | 32.59 | 5597.86 | 1870.84 | 1196.02
| 6200 | 8.88 | 32.59 | 5696.21 | 1886.02 | 1205.72
| 6300 | 5.88 | 32.59 | 5795.37 | 1896.84 | 1212.64
| 6400 | 2.88 | 32.59 | 5895.07 | 1903.27 | 1216.75
| 6495.97 | 0 | 0 | 5991 | 1905.3 | 1218.05
| 6500 | 0 | 0 | 5995.03 | 1905.3 | 1218.05
| 6600 | 0 | 0 | 6095.03 | 1905.3 | 1218.05
| 6700 | 0 | 0 | 6195.03 | 1905.3 | 1218.05
| 6800 | 0 | 0 | 6295.03 | 1905.3 | 1218.05
| 6900 | 0 | 0 | 6395.03 | 1905.3 | 1218.05
| 7000 | 0 | 0 | 6495.03 | 1905.3 | 1218.05
| 7100 | 0 | 0 | 6595.03 | 1905.3 | 1218.05
| 7112.97 | 0 | 0 | 6608 | 1905.3 | 1218.05

## Lookup (hidden)
North Reference | RetunValue | Grid Type | ReturnValue | Deviation Indicator | ReturnValue
| 2 |  | 0 |  | 2
True |  | SPCS-Colorado Central-NAD27 |  | Directional
Grid |  | SPCS-Colorado Central-NAD83 |  | High Angle
|  | SPCS-Colorado North-NAD27 |  | Horizontal
SPCS-Colorado North-NAD83
SPCS-Colorado South-NAD27
SPCS-Colorado South-NAD83
UTM-Zone 12 NAD27
UTM-Zone 12 NAD83
UTM-Zone 13 NAD27
UTM-Zone 13 NAD83