## Data
Header Information | measured depth (ft) | inclination (°) | azimuth (°) | true vertical depth (ft) | northing +N/-S (ft) | easting +E/-W (ft)
Operator Name | 0 | 0 | 0 | 0 | 0 | 0
Bonanza Creek | 100 | 0 | 0 | 100 | 0 | 0
Operator Number | 200 | 0 | 0 | 200 | 0 | 0
8960 | 300 | 0 | 0 | 300 | 0 | 0
Well Name and Number | 400 | 0 | 0 | 400 | 0 | 0
Latham 22-02 | 500 | 0 | 0 | 500 | 0 | 0
API Number (if available) | 600 | 0 | 0 | 600 | 0 | 0
| 700 | 3 | 63.78 | 699.95 | 1.16 | 2.35
Location: QQ SEC TWP RGE | 800 | 6 | 63.78 | 799.63 | 4.62 | 9.39
SWSE 2 4N 63W | 900 | 9 | 63.78 | 898.77 | 10.39 | 21.09
Citing Type: Planned or Actual | 1000 | 12 | 63.78 | 997.08 | 18.44 | 37.44
Planned | 1090.75 | 14.72 | 63.78 | 1085.36 | 27.7 | 56.25
Deviation Indicator | 1100 | 14.72 | 63.78 | 1094.31 | 28.74 | 58.36
Directional | 1200 | 14.72 | 63.78 | 1191.03 | 39.97 | 81.16
North Reference | 1300 | 14.72 | 63.78 | 1287.75 | 51.2 | 103.96
True | 1400 | 14.72 | 63.78 | 1384.46 | 62.43 | 126.76
Grid Type | 1500 | 14.72 | 63.78 | 1481.18 | 73.66 | 149.56
#VALUE! | 1600 | 14.72 | 63.78 | 1577.9 | 84.88 | 172.35
| 1700 | 14.72 | 63.78 | 1674.61 | 96.11 | 195.15
| 1800 | 14.72 | 63.78 | 1771.33 | 107.34 | 217.95
| 1900 | 14.72 | 63.78 | 1868.05 | 118.57 | 240.75
| 2000 | 14.72 | 63.78 | 1964.77 | 129.8 | 263.55
| 2100 | 14.72 | 63.78 | 2061.48 | 141.02 | 286.35
| 2200 | 14.72 | 63.78 | 2158.2 | 152.25 | 309.15
| 2300 | 14.72 | 63.78 | 2254.92 | 163.48 | 331.94
| 2400 | 14.72 | 63.78 | 2351.63 | 174.71 | 354.74
| 2500 | 14.72 | 63.78 | 2448.35 | 185.94 | 377.54
| 2600 | 14.72 | 63.78 | 2545.07 | 197.17 | 400.34
| 2700 | 14.72 | 63.78 | 2641.78 | 208.39 | 423.14
| 2800 | 14.72 | 63.78 | 2738.5 | 219.62 | 445.94
| 2900 | 14.72 | 63.78 | 2835.22 | 230.85 | 468.74
| 3000 | 14.72 | 63.78 | 2931.93 | 242.08 | 491.53
| 3100 | 14.72 | 63.78 | 3028.65 | 253.31 | 514.33
| 3200 | 14.72 | 63.78 | 3125.37 | 264.54 | 537.13
| 3300 | 14.72 | 63.78 | 3222.08 | 275.76 | 559.93
| 3400 | 14.72 | 63.78 | 3318.8 | 286.99 | 582.73
| 3500 | 14.72 | 63.78 | 3415.52 | 298.22 | 605.53
| 3600 | 14.72 | 63.78 | 3512.24 | 309.45 | 628.33
| 3700 | 14.72 | 63.78 | 3608.95 | 320.68 | 651.13
| 3800 | 14.72 | 63.78 | 3705.67 | 331.9 | 673.92
| 3900 | 14.72 | 63.78 | 3802.39 | 343.13 | 696.72
| 4000 | 14.72 | 63.78 | 3899.1 | 354.36 | 719.52
| 4100 | 14.72 | 63.78 | 3995.82 | 365.59 | 742.32
| 4200 | 14.72 | 63.78 | 4092.54 | 376.82 | 765.12
| 4300 | 14.72 | 63.78 | 4189.25 | 388.05 | 787.92
| 4400 | 14.72 | 63.78 | 4285.97 | 399.27 | 810.72
| 4500 | 14.72 | 63.78 | 4382.69 | 410.5 | 833.51
| 4600 | 14.72 | 63.78 | 4479.4 | 421.73 | 856.31
| 4700 | 14.72 | 63.78 | 4576.12 | 432.96 | 879.11
| 4800 | 14.72 | 63.78 | 4672.84 | 444.19 | 901.91
| 4900 | 14.72 | 63.78 | 4769.55 | 455.41 | 924.71
| 5000 | 14.72 | 63.78 | 4866.27 | 466.64 | 947.51
| 5100 | 14.72 | 63.78 | 4962.99 | 477.87 | 970.31
| 5200 | 14.72 | 63.78 | 5059.7 | 489.1 | 993.1
| 5300 | 14.72 | 63.78 | 5156.42 | 500.33 | 1015.9
| 5400 | 14.72 | 63.78 | 5253.14 | 511.56 | 1038.7
| 5500 | 14.72 | 63.78 | 5349.86 | 522.78 | 1061.5
| 5600 | 14.72 | 63.78 | 5446.57 | 534.01 | 1084.3
| 5659 | 14.72 | 63.78 | 5503.64 | 540.64 | 1097.75
| 5700 | 13.49 | 63.78 | 5543.4 | 545.05 | 1106.72
| 5800 | 10.49 | 63.78 | 5641.2 | 554.23 | 1125.35
| 5900 | 7.49 | 63.78 | 5739.96 | 561.14 | 1139.37
| 6000 | 4.49 | 63.78 | 5839.41 | 565.75 | 1148.74
| 6100 | 1.49 | 63.78 | 5939.26 | 568.05 | 1153.42
| 6149.75 | 0 | 0 | 5989 | 568.34 | 1154
| 6200 | 0 | 0 | 6039.25 | 568.34 | 1154
| 6300 | 0 | 0 | 6139.25 | 568.34 | 1154
| 6400 | 0 | 0 | 6239.25 | 568.34 | 1154
| 6500 | 0 | 0 | 6339.25 | 568.34 | 1154
| 6600 | 0 | 0 | 6439.25 | 568.34 | 1154
| 6700 | 0 | 0 | 6539.25 | 568.34 | 1154
| 6766.75 | 0 | 0 | 6606 | 568.34 | 1154

## Lookup (hidden)
North Reference | RetunValue | Grid Type | ReturnValue | Deviation Indicator | ReturnValue
| 2 |  | 0 |  | 2
True |  | SPCS-Colorado Central-NAD27 |  | Directional
Grid |  | SPCS-Colorado Central-NAD83 |  | High Angle
|  | SPCS-Colorado North-NAD27 |  | Horizontal
SPCS-Colorado North-NAD83
SPCS-Colorado South-NAD27
SPCS-Colorado South-NAD83
UTM-Zone 12 NAD27
UTM-Zone 12 NAD83
UTM-Zone 13 NAD27
UTM-Zone 13 NAD83