## Data
Header Information | measured depth (ft) | inclination (°) | azimuth (°) | true vertical depth (ft) | northing +N/-S (ft) | easting +E/-W (ft)
Operator Name | 0 | 0 | 0 | 0 | 0 | 0
Bonanza Creek | 100 | 0 | 0 | 100 | 0 | 0
Operator Number | 200 | 0 | 0 | 200 | 0 | 0
8960 | 300 | 0 | 0 | 300 | 0 | 0
Well Name and Number | 400 | 0 | 0 | 400 | 0 | 0
Latham L-02 | 500 | 0 | 0 | 500 | 0 | 0
API Number (if available) | 600 | 0 | 0 | 600 | 0 | 0
| 700 | 3 | 57.12 | 699.95 | 1.42 | 2.2
Location: QQ SEC TWP RGE | 800 | 6 | 57.12 | 799.63 | 5.68 | 8.79
SWSE 2 4N 63W | 900 | 9 | 57.12 | 898.77 | 12.76 | 19.75
Citing Type: Planned or Actual | 1000 | 12 | 57.12 | 997.08 | 22.66 | 35.05
Planned | 1100 | 15 | 57.12 | 1094.31 | 35.33 | 54.65
Deviation Indicator | 1200 | 18 | 57.12 | 1190.18 | 50.74 | 78.5
Directional | 1300 | 21 | 57.12 | 1284.43 | 68.86 | 106.54
North Reference | 1400 | 24 | 57.12 | 1376.81 | 89.63 | 138.67
True | 1434.09 | 25.02 | 57.12 | 1407.82 | 97.31 | 150.55
Grid Type | 1500 | 25.02 | 57.12 | 1467.55 | 112.44 | 173.96
#VALUE! | 1600 | 25.02 | 57.12 | 1558.17 | 135.4 | 209.49
| 1700 | 25.02 | 57.12 | 1648.78 | 158.36 | 245.01
| 1800 | 25.02 | 57.12 | 1739.39 | 181.32 | 280.53
| 1900 | 25.02 | 57.12 | 1830.01 | 204.28 | 316.05
| 2000 | 25.02 | 57.12 | 1920.62 | 227.24 | 351.58
| 2100 | 25.02 | 57.12 | 2011.24 | 250.2 | 387.1
| 2200 | 25.02 | 57.12 | 2101.85 | 273.16 | 422.62
| 2300 | 25.02 | 57.12 | 2192.46 | 296.13 | 458.15
| 2400 | 25.02 | 57.12 | 2283.08 | 319.09 | 493.67
| 2500 | 25.02 | 57.12 | 2373.69 | 342.05 | 529.19
| 2600 | 25.02 | 57.12 | 2464.31 | 365.01 | 564.72
| 2700 | 25.02 | 57.12 | 2554.92 | 387.97 | 600.24
| 2800 | 25.02 | 57.12 | 2645.53 | 410.93 | 635.76
| 2900 | 25.02 | 57.12 | 2736.15 | 433.89 | 671.29
| 3000 | 25.02 | 57.12 | 2826.76 | 456.85 | 706.81
| 3100 | 25.02 | 57.12 | 2917.38 | 479.81 | 742.33
| 3200 | 25.02 | 57.12 | 3007.99 | 502.77 | 777.86
| 3300 | 25.02 | 57.12 | 3098.61 | 525.73 | 813.38
| 3400 | 25.02 | 57.12 | 3189.22 | 548.69 | 848.9
| 3500 | 25.02 | 57.12 | 3279.83 | 571.65 | 884.43
| 3600 | 25.02 | 57.12 | 3370.45 | 594.61 | 919.95
| 3700 | 25.02 | 57.12 | 3461.06 | 617.57 | 955.47
| 3800 | 25.02 | 57.12 | 3551.68 | 640.53 | 990.99
| 3900 | 25.02 | 57.12 | 3642.29 | 663.49 | 1026.52
| 4000 | 25.02 | 57.12 | 3732.9 | 686.45 | 1062.04
| 4100 | 25.02 | 57.12 | 3823.52 | 709.42 | 1097.56
| 4200 | 25.02 | 57.12 | 3914.13 | 732.38 | 1133.09
| 4300 | 25.02 | 57.12 | 4004.75 | 755.34 | 1168.61
| 4400 | 25.02 | 57.12 | 4095.36 | 778.3 | 1204.13
| 4500 | 25.02 | 57.12 | 4185.97 | 801.26 | 1239.66
| 4600 | 25.02 | 57.12 | 4276.59 | 824.22 | 1275.18
| 4700 | 25.02 | 57.12 | 4367.2 | 847.18 | 1310.7
| 4800 | 25.02 | 57.12 | 4457.82 | 870.14 | 1346.23
| 4900 | 25.02 | 57.12 | 4548.43 | 893.1 | 1381.75
| 5000 | 25.02 | 57.12 | 4639.05 | 916.06 | 1417.27
| 5100 | 25.02 | 57.12 | 4729.66 | 939.02 | 1452.8
| 5200 | 25.02 | 57.12 | 4820.27 | 961.98 | 1488.32
| 5300 | 25.02 | 57.12 | 4910.89 | 984.94 | 1523.84
| 5400 | 25.02 | 57.12 | 5001.5 | 1007.9 | 1559.37
| 5500 | 25.02 | 57.12 | 5092.12 | 1030.86 | 1594.89
| 5600.49 | 25.02 | 57.12 | 5183.18 | 1053.94 | 1630.59
| 5700 | 22.04 | 57.12 | 5274.4 | 1075.5 | 1663.95
| 5800 | 19.04 | 57.12 | 5368.03 | 1094.54 | 1693.41
| 5900 | 16.04 | 57.12 | 5463.37 | 1110.9 | 1718.71
| 6000 | 13.04 | 57.12 | 5560.16 | 1124.52 | 1739.79
| 6100 | 10.04 | 57.12 | 5658.13 | 1135.38 | 1756.58
| 6200 | 7.04 | 57.12 | 5757.01 | 1143.43 | 1769.05
| 6300 | 4.04 | 57.12 | 5856.53 | 1148.67 | 1777.15
| 6400 | 1.04 | 57.12 | 5956.42 | 1151.07 | 1780.87
| 6434.58 | 0 | 0 | 5991 | 1151.24 | 1781.13
| 6500 | 0 | 0 | 6056.42 | 1151.24 | 1781.13
| 6600 | 0 | 0 | 6156.42 | 1151.24 | 1781.13
| 6700 | 0 | 0 | 6256.42 | 1151.24 | 1781.13
| 6800 | 0 | 0 | 6356.42 | 1151.24 | 1781.13
| 6900 | 0 | 0 | 6456.42 | 1151.24 | 1781.13
| 7000 | 0 | 0 | 6556.42 | 1151.24 | 1781.13
| 7051.58 | 0 | 0 | 6608 | 1151.24 | 1781.13

## Lookup (hidden)
North Reference | RetunValue | Grid Type | ReturnValue | Deviation Indicator | ReturnValue
| 2 |  | 0 |  | 2
True |  | SPCS-Colorado Central-NAD27 |  | Directional
Grid |  | SPCS-Colorado Central-NAD83 |  | High Angle
|  | SPCS-Colorado North-NAD27 |  | Horizontal
SPCS-Colorado North-NAD83
SPCS-Colorado South-NAD27
SPCS-Colorado South-NAD83
UTM-Zone 12 NAD27
UTM-Zone 12 NAD83
UTM-Zone 13 NAD27
UTM-Zone 13 NAD83