## Data
Header Information | measured depth (ft) | inclination (°) | azimuth (°) | true vertical depth (ft) | northing +N/-S (ft) | easting +E/-W (ft)
Operator Name | 0 | 0 | 0 | 0 | 0 | 0
Bonanza Creek | 100 | 0 | 0 | 100 | 0 | 0
Operator Number | 200 | 0 | 0 | 200 | 0 | 0
8960 | 300 | 0 | 0 | 300 | 0 | 0
Well Name and Number | 400 | 0 | 0 | 400 | 0 | 0
Latham H-02 | 500 | 0 | 0 | 500 | 0 | 0
API Number (if available) | 600 | 0 | 0 | 600 | 0 | 0
| 700 | 3 | 101.82 | 699.95 | -0.54 | 2.56
Location: QQ SEC TWP RGE | 788.37 | 5.65 | 101.82 | 788.06 | -1.9 | 9.08
SWSE 2 4N 63W | 800 | 5.65 | 101.82 | 799.64 | -2.14 | 10.21
Citing Type: Planned or Actual | 900 | 5.65 | 101.82 | 899.15 | -4.15 | 19.84
Planned | 1000 | 5.65 | 101.82 | 998.67 | -6.17 | 29.48
Deviation Indicator | 1100 | 5.65 | 101.82 | 1098.18 | -8.19 | 39.12
Directional | 1200 | 5.65 | 101.82 | 1197.69 | -10.21 | 48.76
North Reference | 1300 | 5.65 | 101.82 | 1297.21 | -12.23 | 58.4
True | 1400 | 5.65 | 101.82 | 1396.72 | -14.24 | 68.03
Grid Type | 1500 | 5.65 | 101.82 | 1496.24 | -16.26 | 77.67
#VALUE! | 1600 | 5.65 | 101.82 | 1595.75 | -18.28 | 87.31
| 1700 | 5.65 | 101.82 | 1695.26 | -20.3 | 96.95
| 1800 | 5.65 | 101.82 | 1794.78 | -22.31 | 106.59
| 1900 | 5.65 | 101.82 | 1894.29 | -24.33 | 116.22
| 2000 | 5.65 | 101.82 | 1993.81 | -26.35 | 125.86
| 2100 | 5.65 | 101.82 | 2093.32 | -28.37 | 135.5
| 2200 | 5.65 | 101.82 | 2192.83 | -30.39 | 145.14
| 2300 | 5.65 | 101.82 | 2292.35 | -32.4 | 154.78
| 2400 | 5.65 | 101.82 | 2391.86 | -34.42 | 164.41
| 2500 | 5.65 | 101.82 | 2491.38 | -36.44 | 174.05
| 2600 | 5.65 | 101.82 | 2590.89 | -38.46 | 183.69
| 2700 | 5.65 | 101.82 | 2690.4 | -40.47 | 193.33
| 2800 | 5.65 | 101.82 | 2789.92 | -42.49 | 202.97
| 2900 | 5.65 | 101.82 | 2889.43 | -44.51 | 212.6
| 3000 | 5.65 | 101.82 | 2988.95 | -46.53 | 222.24
| 3100 | 5.65 | 101.82 | 3088.46 | -48.54 | 231.88
| 3200 | 5.65 | 101.82 | 3187.97 | -50.56 | 241.52
| 3300 | 5.65 | 101.82 | 3287.49 | -52.58 | 251.16
| 3400 | 5.65 | 101.82 | 3387 | -54.6 | 260.79
| 3500 | 5.65 | 101.82 | 3486.52 | -56.62 | 270.43
| 3600 | 5.65 | 101.82 | 3586.03 | -58.63 | 280.07
| 3700 | 5.65 | 101.82 | 3685.54 | -60.65 | 289.71
| 3800 | 5.65 | 101.82 | 3785.06 | -62.67 | 299.35
| 3900 | 5.65 | 101.82 | 3884.57 | -64.69 | 308.98
| 4000 | 5.65 | 101.82 | 3984.09 | -66.7 | 318.62
| 4100 | 5.65 | 101.82 | 4083.6 | -68.72 | 328.26
| 4200 | 5.65 | 101.82 | 4183.11 | -70.74 | 337.9
| 4300 | 5.65 | 101.82 | 4282.63 | -72.76 | 347.54
| 4400 | 5.65 | 101.82 | 4382.14 | -74.78 | 357.17
| 4500 | 5.65 | 101.82 | 4481.66 | -76.79 | 366.81
| 4600 | 5.65 | 101.82 | 4581.17 | -78.81 | 376.45
| 4700 | 5.65 | 101.82 | 4680.68 | -80.83 | 386.09
| 4800 | 5.65 | 101.82 | 4780.2 | -82.85 | 395.73
| 4900 | 5.65 | 101.82 | 4879.71 | -84.86 | 405.36
| 5000 | 5.65 | 101.82 | 4979.23 | -86.88 | 415
| 5100 | 5.65 | 101.82 | 5078.74 | -88.9 | 424.64
| 5200 | 5.65 | 101.82 | 5178.25 | -90.92 | 434.28
| 5300 | 5.65 | 101.82 | 5277.77 | -92.94 | 443.92
| 5400 | 5.65 | 101.82 | 5377.28 | -94.95 | 453.55
| 5500 | 5.65 | 101.82 | 5476.8 | -96.97 | 463.19
| 5600 | 5.65 | 101.82 | 5576.31 | -98.99 | 472.83
| 5700 | 5.65 | 101.82 | 5675.82 | -101.01 | 482.47
| 5800 | 5.65 | 101.82 | 5775.34 | -103.02 | 492.11
| 5834.77 | 5.65 | 101.82 | 5809.94 | -103.73 | 495.46
| 5900 | 3.69 | 101.82 | 5874.95 | -104.81 | 500.66
| 6000 | 0.69 | 101.82 | 5974.86 | -105.6 | 504.4
| 6023.14 | 0 | 0 | 5998 | -105.63 | 504.54
| 6100 | 0 | 0 | 6074.86 | -105.63 | 504.54
| 6200 | 0 | 0 | 6174.86 | -105.63 | 504.54
| 6300 | 0 | 0 | 6274.86 | -105.63 | 504.54
| 6400 | 0 | 0 | 6374.86 | -105.63 | 504.54
| 6500 | 0 | 0 | 6474.86 | -105.63 | 504.54
| 6600 | 0 | 0 | 6574.86 | -105.63 | 504.54
| 6640.14 | 0 | 0 | 6615 | -105.63 | 504.54

## Lookup (hidden)
North Reference | RetunValue | Grid Type | ReturnValue | Deviation Indicator | ReturnValue
| 2 |  | 0 |  | 2
True |  | SPCS-Colorado Central-NAD27 |  | Directional
Grid |  | SPCS-Colorado Central-NAD83 |  | High Angle
|  | SPCS-Colorado North-NAD27 |  | Horizontal
SPCS-Colorado North-NAD83
SPCS-Colorado South-NAD27
SPCS-Colorado South-NAD83
UTM-Zone 12 NAD27
UTM-Zone 12 NAD83
UTM-Zone 13 NAD27
UTM-Zone 13 NAD83