## Data
Header Information | measured depth (ft) | inclination (°) | azimuth (°) | true vertical depth (ft) | northing +N/-S (ft) | easting +E/-W (ft)
Operator Name | 0 | 0 | 0 | 0 | 0 | 0
OXY USA Inc. | 123 | 0.09 | 248.55 | 123 | -0.04 | -0.09
Operator Number | 165 | 0.09 | 253.92 | 165 | -0.06 | -0.15
66571 | 256 | 1.58 | 271.23 | 255.99 | -0.05 | -1.48
Well Name and Number | 348 | 3.52 | 254.88 | 347.89 | -0.76 | -5.47
Cascade Creek 697-05-74B | 440 | 5.81 | 266.57 | 439.58 | -1.77 | -12.85
API Number (if available) | 531 | 7.04 | 273.25 | 530.01 | -1.73 | -23.01
05-045-20964 | 621 | 9.33 | 280.55 | 619.09 | -0.09 | -35.69
Location: QQ SEC TWP RGE | 711 | 10.21 | 271.05 | 707.79 | 1.4 | -50.84
NENW 8 6S 97W | 803 | 11.17 | 268.77 | 798.19 | 1.36 | -67.9
Citing Type: Planned or Actual | 874 | 12.75 | 272.36 | 867.65 | 1.53 | -82.61
Actual | 964 | 14.6 | 274.21 | 955.1 | 2.77 | -103.85
Deviation Indicator | 1059 | 17.59 | 277.19 | 1046.36 | 5.45 | -130.03
Directional | 1153 | 18.91 | 276.32 | 1135.63 | 8.9 | -159.27
North Reference | 1248 | 18.2 | 273.42 | 1225.7 | 11.48 | -189.38
True | 1342 | 18.99 | 274.91 | 1314.79 | 13.67 | -219.27
Grid Type | 1437 | 19.26 | 277.02 | 1404.55 | 16.91 | -250.22
#VALUE! | 1532 | 20.84 | 278.52 | 1493.79 | 21.32 | -282.49
| 1626 | 21.98 | 278.08 | 1581.3 | 26.27 | -316.44
| 1721 | 21.37 | 277.64 | 1669.58 | 31.07 | -351.2
| 1815 | 18.73 | 274.74 | 1757.88 | 34.6 | -383.22
| 1910 | 18.73 | 276.41 | 1847.85 | 37.56 | -413.58
| 2004 | 19.08 | 278.43 | 1936.78 | 41.5 | -443.77
| 2099 | 20.93 | 279.75 | 2026.04 | 46.65 | -475.86
| 2194 | 17.67 | 277.64 | 2115.69 | 51.44 | -506.88
| 2288 | 17.24 | 277.81 | 2205.37 | 55.23 | -534.82
| 2383 | 19.35 | 277.72 | 2295.56 | 59.26 | -564.37
| 2477 | 20.14 | 278.43 | 2384.03 | 63.72 | -595.81
| 2572 | 19.79 | 279.92 | 2473.32 | 68.89 | -627.83
| 2666 | 18.38 | 281.24 | 2562.15 | 74.52 | -658.04
| 2683 | 18.38 | 281.5 | 2578.29 | 75.58 | -663.29
| 2772 | 18.7 | 283.54 | 2662.67 | 81.72 | -690.92
| 2867 | 20.05 | 278.69 | 2752.29 | 87.74 | -721.82
| 2961 | 20.93 | 270.34 | 2840.36 | 90.28 | -754.55
| 3056 | 20.58 | 267.97 | 2929.2 | 89.79 | -788.2
| 3150 | 20.49 | 271.92 | 3017.23 | 89.75 | -821.16
| 3245 | 23.39 | 274.3 | 3105.34 | 91.72 | -856.59
| 3339 | 23.04 | 275.88 | 3191.73 | 95.01 | -893.49
| 3434 | 21.1 | 274.3 | 3279.77 | 98.19 | -929.04
| 3529 | 22.51 | 276.49 | 3367.97 | 101.53 | -964.16
| 3623 | 21.46 | 276.14 | 3455.13 | 105.41 | -999.14
| 3717 | 18.73 | 276.41 | 3543.4 | 108.93 | -1031.24
| 3812 | 20.4 | 278.25 | 3632.92 | 113.01 | -1062.79
| 3906 | 22.07 | 278.95 | 3720.53 | 118.11 | -1096.45
| 4001 | 20.4 | 279.04 | 3809.08 | 123.49 | -1130.43
| 4095 | 21.81 | 278.16 | 3896.77 | 128.54 | -1163.9
| 4190 | 20.49 | 279.22 | 3985.37 | 133.71 | -1197.78
| 4284 | 21.63 | 275.18 | 4073.09 | 137.91 | -1231.28
| 4378 | 20.49 | 274.91 | 4160.81 | 140.88 | -1264.92
| 4473 | 21.1 | 277.11 | 4249.63 | 144.42 | -1298.46
| 4567 | 20.31 | 274.74 | 4337.56 | 147.86 | -1331.51
| 4662 | 21.63 | 278.78 | 4426.27 | 151.9 | -1365.24
| 4756 | 19.7 | 279.57 | 4514.21 | 157.18 | -1397.99
| 4851 | 17.15 | 278.25 | 4604.34 | 161.85 | -1427.65
| 4946 | 15.39 | 276.85 | 4695.53 | 165.36 | -1454.03
| 5040 | 13.1 | 275.35 | 4786.63 | 167.85 | -1477.02
| 5134 | 10.73 | 278.34 | 4878.6 | 170.11 | -1496.29
| 5229 | 9.67 | 266.12 | 4972.11 | 170.85 | -1513
| 5323 | 7.65 | 271.31 | 5065.04 | 170.46 | -1527.13
| 5418 | 6.95 | 270.87 | 5159.27 | 170.69 | -1539.2
| 5513 | 5.54 | 274.82 | 5253.7 | 171.16 | -1549.52
| 5607 | 3.43 | 249.16 | 5347.42 | 170.55 | -1556.67
| 5702 | 2.99 | 248.19 | 5442.27 | 168.61 | -1561.63
| 5796 | 2.9 | 255.14 | 5536.14 | 167.09 | -1566.2
| 5891 | 2.64 | 256.45 | 5631.03 | 165.96 | -1570.65
| 5986 | 2.29 | 261.38 | 5725.94 | 165.17 | -1574.66
| 6080 | 1.93 | 250.57 | 5819.88 | 164.36 | -1578
| 6175 | 2.02 | 259.62 | 5914.82 | 163.53 | -1581.16
| 6269 | 2.2 | 269.81 | 6008.76 | 163.22 | -1584.59
| 6364 | 2.02 | 265.51 | 6103.7 | 163.08 | -1588.09
| 6458 | 1.41 | 263.4 | 6197.65 | 162.82 | -1590.89
| 6553 | 1.32 | 266.56 | 6292.63 | 162.62 | -1593.14
| 6647 | 1.23 | 279.57 | 6386.6 | 162.72 | -1595.22
| 6742 | 1.23 | 285.28 | 6481.58 | 163.16 | -1597.21
| 6837 | 0.97 | 290.47 | 6576.56 | 163.71 | -1598.94
| 6931 | 1.23 | 301.28 | 6670.55 | 164.51 | -1600.55
| 7026 | 0.97 | 324.75 | 6765.53 | 165.7 | -1601.89
| 7120 | 0.97 | 338.9 | 6859.52 | 167.09 | -1602.63
| 7215 | 0.97 | 328.53 | 6954.5 | 168.53 | -1603.34
| 7309 | 1.14 | 358.14 | 7048.49 | 170.14 | -1603.79
| 7404 | 0.7 | 9.92 | 7143.47 | 171.66 | -1603.72
| 7498 | 1.06 | 14.14 | 7237.46 | 173.07 | -1603.41
| 7593 | 1.41 | 16.86 | 7332.44 | 175.04 | -1602.85
| 7687 | 1.14 | 13.96 | 7426.42 | 177.05 | -1602.29
| 7782 | 1.06 | 21.87 | 7521.4 | 178.78 | -1601.74
| 7877 | 0.79 | 9.48 | 7616.39 | 180.25 | -1601.3
| 7971 | 0.7 | 15.81 | 7710.38 | 181.44 | -1601.04
| 8066 | 0.26 | 355.68 | 7805.38 | 182.21 | -1600.9
| 8160 | 0.26 | 202.75 | 7899.38 | 182.23 | -1600.99
| 8255 | 0.79 | 207.76 | 7994.37 | 181.45 | -1601.38
| 8349 | 2.37 | 210.84 | 8088.33 | 179.21 | -1602.68
| 8444 | 2.9 | 222.44 | 8183.23 | 175.75 | -1605.31
| 8539 | 2.73 | 233.16 | 8278.12 | 172.62 | -1608.74
| 8633 | 2.11 | 235.89 | 8372.03 | 170.3 | -1611.97
| 8728 | 2.2 | 236.15 | 8466.97 | 168.31 | -1614.93
| 8822 | 2.55 | 247.67 | 8560.89 | 166.51 | -1618.36
| 8918 | 2.24 | 238.67 | 8656.8 | 164.72 | -1621.94
| 8975 | 2.24 | 238.67 | 8713.76 | 163.56 | -1623.84

## Lookup (hidden)
North Reference | RetunValue | Grid Type | ReturnValue | Deviation Indicator | ReturnValue
| 2 |  | 0 |  | 2
True |  | SPCS-Colorado Central-NAD27 |  | Directional
Grid |  | SPCS-Colorado Central-NAD83 |  | High Angle
|  | SPCS-Colorado North-NAD27 |  | Horizontal
SPCS-Colorado North-NAD83
SPCS-Colorado South-NAD27
SPCS-Colorado South-NAD83
UTM-Zone 12 NAD27
UTM-Zone 12 NAD83
UTM-Zone 13 NAD27
UTM-Zone 13 NAD83