## Data
Header Information | measured depth (ft) | inclination (°) | azimuth (°) | true vertical depth (ft) | northing +N/-S (ft) | easting +E/-W (ft)
Operator Name | 0 | 0 | 0 | 0 | 0 | 0
WPX Energy Rocky Mountain, LLC | 76 | 0.18 | 37.97 | 76 | 0.1 | 0.1
Operator Number | 162 | 2.55 | 189.67 | 162 | -1.7 | -0.2
96850 | 254 | 3.7 | 195.56 | 253.8 | -6.6 | -1.3
Well Name and Number | 344 | 4.05 | 202.59 | 343.6 | -12.3 | -3.3
Jolley KP 441-28 | 435 | 5.63 | 204.43 | 434.3 | -19.3 | -6.4
API Number (if available) | 526 | 7.39 | 200.04 | 524.7 | -28.9 | -10.2
05-045-20695-00 | 601 | 7.77 | 199.97 | 599.1 | -38.2 | -13.6
Location: QQ SEC TWP RGE | 692 | 7.5 | 202.57 | 689.3 | -49.5 | -18
NENE, Sec. 28, T6S, R91W | 783 | 6.57 | 200.79 | 779.6 | -59.8 | -22.1
Citing Type: Planned or Actual | 875 | 6.76 | 202.28 | 870.9 | -69.7 | -26.1
Actual | 966 | 7.83 | 200.21 | 961.2 | -80.5 | -30.2
Deviation Indicator | 1060 | 6.77 | 200.82 | 1054.4 | -91.7 | -34.4
Directional | 1152 | 7.13 | 200.88 | 1145.8 | -102.1 | -38.4
North Reference | 1247 | 6.95 | 201.67 | 1240.1 | -112.9 | -42.6
True | 1285 | 7.34 | 200.38 | 1277.8 | -117.4 | -44.3
Grid Type | 1375 | 8.02 | 202.11 | 1366.9 | -128.6 | -48.6
#VALUE! | 1438 | 8.07 | 203.2 | 1429.3 | -136.7 | -52
| 1533 | 7.06 | 199.05 | 1523.5 | -148.4 | -56.6
| 1627 | 7.48 | 199.83 | 1616.7 | -159.6 | -60.5
| 1721 | 7.03 | 198.49 | 1710 | -170.8 | -64.4
| 1816 | 6.7 | 203.8 | 1804.3 | -181.4 | -68.5
| 1910 | 7.25 | 204.43 | 1897.6 | -191.8 | -73.2
| 2005 | 5.7 | 201.09 | 1992 | -201.6 | -77.4
| 2100 | 5.47 | 202.85 | 2086.6 | -210.2 | -80.8
| 2194 | 6.34 | 198.29 | 2180.1 | -219.3 | -84.2
| 2288 | 5.85 | 199.67 | 2273.5 | -228.7 | -87.4
| 2381 | 6.81 | 200.59 | 2366 | -238.3 | -91
| 2475 | 7.18 | 199.83 | 2459.3 | -249.1 | -94.9
| 2569 | 8.57 | 203.61 | 2552.4 | -261 | -99.7
| 2664 | 8.17 | 201.87 | 2646.4 | -273.8 | -105.1
| 2758 | 8.14 | 200.23 | 2739.4 | -286.2 | -109.9
| 2853 | 8.11 | 199.04 | 2833.5 | -298.9 | -114.4
| 2948 | 7.96 | 202.4 | 2927.5 | -311.3 | -119.1
| 3042 | 7.49 | 202.26 | 3020.7 | -323 | -123.9
| 3136 | 7.76 | 202.44 | 3113.8 | -334.5 | -128.6
| 3230 | 7.51 | 201.73 | 3207 | -346.1 | -133.3
| 3324 | 7.47 | 201.18 | 3300.2 | -357.5 | -137.8
| 3418 | 7.37 | 201.03 | 3393.4 | -368.8 | -142.2
| 3513 | 7.55 | 203.58 | 3487.6 | -380.2 | -146.8
| 3608 | 7.49 | 203.08 | 3581.8 | -391.6 | -151.8
| 3702 | 6.78 | 202.5 | 3675.1 | -402.4 | -156.3
| 3796 | 7.1 | 204.64 | 3768.4 | -412.8 | -160.8
| 3890 | 7.35 | 205.06 | 3861.6 | -423.5 | -165.8
| 3984 | 6.74 | 200.84 | 3954.9 | -434.1 | -170.3
| 4078 | 6.43 | 203.92 | 4048.3 | -444.1 | -174.4
| 4172 | 6.34 | 198.29 | 4141.7 | -453.8 | -178.2
| 4266 | 6.66 | 197.58 | 4235.1 | -464 | -181.4
| 4360 | 7.03 | 200.3 | 4328.5 | -474.5 | -185.1
| 4453 | 6.86 | 203.11 | 4420.8 | -485 | -189.2
| 4548 | 6.04 | 200.61 | 4515.2 | -494.9 | -193.2
| 4642 | 6.18 | 199.99 | 4608.6 | -504.3 | -196.7
| 4736 | 5.81 | 198.17 | 4702.1 | -513.5 | -199.9
| 4829 | 4.81 | 192.56 | 4794.7 | -521.8 | -202.2
| 4923 | 4.4 | 192.82 | 4888.4 | -529.2 | -203.9
| 5018 | 3.58 | 190.62 | 4983.2 | -535.7 | -205.2
| 5113 | 2.53 | 199.71 | 5078.1 | -540.5 | -206.5
| 5208 | 0.82 | 185.7 | 5173 | -543.2 | -207.3
| 5302 | 0.68 | 113.28 | 5267 | -544.1 | -206.8
| 5397 | 0.52 | 100.25 | 5362 | -544.4 | -205.9
| 5493 | 0.57 | 89.04 | 5458 | -544.5 | -205
| 5588 | 0.43 | 95.05 | 5553 | -544.5 | -204.1
| 5683 | 0.75 | 89.44 | 5648 | -544.5 | -203.2
| 5777 | 0.31 | 26.59 | 5742 | -544.3 | -202.4
| 5873 | 0.26 | 145.8 | 5838 | -544.2 | -202.2
| 5968 | 0.71 | 234.79 | 5933 | -544.7 | -202.6
| 6061 | 1.14 | 255.05 | 6026 | -545.3 | -203.9
| 6156 | 0.74 | 290.67 | 6121 | -545.3 | -205.4
| 6250 | 0.42 | 105.72 | 6215 | -545.2 | -205.6
| 6343 | 0.22 | 355.19 | 6308 | -545.1 | -205.3
| 6438 | 0.96 | 131.6 | 6402.9 | -545.5 | -204.8
| 6532 | 0.99 | 121.92 | 6496.9 | -546.4 | -203.5
| 6627 | 0.65 | 164.73 | 6591.9 | -547.4 | -202.6
| 6723 | 0.28 | 162.42 | 6687.9 | -548.1 | -202.4
| 6817 | 0.27 | 255.13 | 6781.9 | -548.4 | -202.6
| 6912 | 0.78 | 4.57 | 6876.9 | -547.8 | -202.7
| 7006 | 0.87 | 38.48 | 6970.9 | -546.6 | -202.2
| 7102 | 0.45 | 41.34 | 7066.9 | -545.8 | -201.5
| 7197 | 0.75 | 136.6 | 7161.9 | -545.9 | -200.9
| 7292 | 0.96 | 120.91 | 7256.9 | -546.8 | -199.8
| 7387 | 0.76 | 183.24 | 7351.9 | -547.8 | -199.1
| 7480 | 0.4 | 188.14 | 7444.9 | -548.8 | -199.2
| 7575 | 0.18 | 14.85 | 7539.9 | -549 | -199.2
| 7668 | 0.09 | 306.73 | 7632.9 | -548.8 | -199.2
| 7763 | 0.44 | 292.93 | 7727.9 | -548.6 | -199.6
| 7858 | 0.84 | 343.32 | 7822.9 | -547.8 | -200.1
| 7953 | 1.63 | 321.93 | 7917.8 | -546 | -201.2
| 8049 | 1.53 | 326.05 | 8013.8 | -543.9 | -202.7
| 8144 | 2.01 | 321.76 | 8108.8 | -541.5 | -204.5
| 8238 | 2.28 | 317.61 | 8202.7 | -538.9 | -206.8
| 8298 | 2.09 | 321.1 | 8262.7 | -537.1 | -208.2
| 8358 | 2.09 | 321.1 | 8322.6 | -535.4 | -209.6

## Lookup (hidden)
North Reference | RetunValue | Grid Type | ReturnValue | Deviation Indicator | ReturnValue
| 2 |  | 0 |  | 2
True |  | SPCS-Colorado Central-NAD27 |  | Directional
Grid |  | SPCS-Colorado Central-NAD83 |  | High Angle
|  | SPCS-Colorado North-NAD27 |  | Horizontal
SPCS-Colorado North-NAD83
SPCS-Colorado South-NAD27
SPCS-Colorado South-NAD83
UTM-Zone 12 NAD27
UTM-Zone 12 NAD83
UTM-Zone 13 NAD27
UTM-Zone 13 NAD83