## Data
Header Information | measured depth (ft) | inclination (°) | azimuth (°) | true vertical depth (ft) | northing +N/-S (ft) | easting +E/-W (ft)
Operator Name | 0 | 0 | 0 | 0 | 0 | 0
WPX Energy Rocky Mountain, LLC | 182 | 3.64 | 216.23 | 181.9 | -4.7 | -3.4
Operator Number | 238 | 5.29 | 200.67 | 237.7 | -8.5 | -5.4
96850 | 329 | 7.52 | 191.39 | 328.1 | -18.3 | -8
Well Name and Number | 420 | 10.02 | 192.04 | 418.1 | -31.9 | -10.9
Jolley KP 541-28 | 511 | 12.12 | 192.34 | 507.4 | -48.9 | -14.6
API Number (if available) | 601 | 12.22 | 196.02 | 595.3 | -67.3 | -19.2
05-045-20704-00 | 692 | 11.32 | 195.67 | 684.4 | -85.2 | -24.3
Location: QQ SEC TWP RGE | 783 | 11.43 | 194.52 | 773.6 | -102.5 | -28.9
NENE, Sec. 28, T6S, R91W | 875 | 10.82 | 192.13 | 863.9 | -119.8 | -33
Citing Type: Planned or Actual | 965 | 11.9 | 191.32 | 952.2 | -137.1 | -36.6
Actual | 1060 | 11.26 | 195.91 | 1045.2 | -155.7 | -41.1
Deviation Indicator | 1152 | 10.3 | 195.03 | 1135.6 | -172.2 | -45.7
Directional | 1247 | 11.02 | 192.91 | 1229 | -189.3 | -49.9
North Reference | 1308 | 11.43 | 193.11 | 1288.8 | -200.9 | -52.6
True | 1407 | 11.65 | 193.3 | 1385.8 | -220.1 | -57.1
Grid Type | 1438 | 11.77 | 194.44 | 1416.1 | -226.2 | -58.6
#VALUE! | 1532 | 11.82 | 192.72 | 1508.2 | -244.9 | -63.2
| 1626 | 11.86 | 192.53 | 1600.2 | -263.7 | -67.4
| 1721 | 12.05 | 193.19 | 1693.1 | -282.9 | -71.7
| 1816 | 11.43 | 193.98 | 1786.1 | -301.7 | -76.3
| 1910 | 11.95 | 196.74 | 1878.2 | -320.1 | -81.3
| 2005 | 10.79 | 194.98 | 1971.3 | -338.1 | -86.5
| 2099 | 10.79 | 196.94 | 2063.6 | -355 | -91.3
| 2194 | 11.17 | 196.08 | 2156.9 | -372.4 | -96.4
| 2288 | 11.87 | 195.12 | 2249 | -390.4 | -101.5
| 2381 | 11.34 | 193.85 | 2340.1 | -408.5 | -106.2
| 2475 | 11.74 | 192.47 | 2432.2 | -426.9 | -110.5
| 2569 | 11.17 | 197.08 | 2524.3 | -444.9 | -115.2
| 2664 | 10.2 | 196.17 | 2617.7 | -461.8 | -120.2
| 2758 | 10.18 | 193.76 | 2710.2 | -477.8 | -124.5
| 2853 | 10.14 | 194.44 | 2803.7 | -494.1 | -128.6
| 2948 | 9.73 | 195.63 | 2897.3 | -509.9 | -132.9
| 3042 | 11 | 194.3 | 2989.8 | -526.3 | -137.2
| 3136 | 11.55 | 196.13 | 3081.9 | -544 | -142
| 3230 | 11.6 | 192.89 | 3174 | -562.2 | -146.8
| 3324 | 12.25 | 196.39 | 3266 | -581 | -151.7
| 3417 | 11.63 | 193.52 | 3357 | -599.6 | -156.7
| 3513 | 10.88 | 192.97 | 3451.1 | -617.8 | -161
| 3608 | 10.76 | 192.02 | 3544.5 | -635.2 | -164.8
| 3702 | 10.61 | 191.65 | 3636.8 | -652.3 | -168.4
| 3796 | 10.72 | 192.99 | 3729.2 | -669.3 | -172.1
| 3890 | 10.55 | 190.2 | 3821.6 | -686.3 | -175.6
| 3984 | 10.95 | 192.18 | 3913.9 | -703.5 | -179
| 4077 | 11.16 | 192.94 | 4005.2 | -720.9 | -182.9
| 4172 | 10.92 | 194.51 | 4098.5 | -738.6 | -187.2
| 4266 | 9.67 | 197.84 | 4190.9 | -754.7 | -191.8
| 4360 | 8.62 | 196.61 | 4283.7 | -769 | -196.3
| 4453 | 7.28 | 199.65 | 4375.8 | -781.2 | -200.3
| 4548 | 6.51 | 194.33 | 4470.2 | -792.1 | -203.6
| 4642 | 5.94 | 189.21 | 4563.6 | -802 | -205.7
| 4736 | 5.01 | 193.1 | 4657.2 | -810.8 | -207.4
| 4829 | 4.65 | 194.84 | 4749.8 | -818.4 | -209.3
| 4923 | 3.43 | 194.33 | 4843.6 | -824.8 | -211
| 5018 | 2.89 | 197.68 | 4938.5 | -829.9 | -212.4
| 5112 | 2.28 | 189.2 | 5032.4 | -834 | -213.4
| 5207 | 2.25 | 206.31 | 5127.3 | -837.5 | -214.6
| 5302 | 2.29 | 207.69 | 5222.2 | -840.9 | -216.3
| 5397 | 1.78 | 177.19 | 5317.2 | -844 | -217.1
| 5492 | 1.67 | 173.94 | 5412.1 | -846.9 | -216.9
| 5588 | 1.49 | 185.98 | 5508.1 | -849.5 | -216.8
| 5683 | 1.56 | 195.2 | 5603.1 | -852 | -217.3
| 5777 | 0.97 | 202.33 | 5697 | -854 | -217.9
| 5872 | 0.88 | 222.45 | 5792 | -855.2 | -218.7
| 5968 | 0.97 | 201.71 | 5888 | -856.5 | -219.5
| 6061 | 0.35 | 199.16 | 5981 | -857.5 | -219.9
| 6156 | 0.42 | 150.41 | 6076 | -858.1 | -219.8
| 6250 | 0.62 | 163.65 | 6170 | -858.9 | -219.5
| 6343 | 0.6 | 135.66 | 6263 | -859.7 | -219
| 6438 | 0.45 | 115.7 | 6358 | -860.3 | -218.4
| 6532 | 0.7 | 155.39 | 6452 | -860.9 | -217.8
| 6627 | 1.04 | 178.03 | 6547 | -862.3 | -217.5
| 6722 | 0.72 | 154.29 | 6642 | -863.7 | -217.2
| 6817 | 0.71 | 152.77 | 6737 | -864.8 | -216.7
| 6912 | 0.52 | 155.17 | 6831.9 | -865.7 | -216.3
| 7006 | 0.41 | 173 | 6925.9 | -866.4 | -216
| 7102 | 0.51 | 165.63 | 7021.9 | -867.2 | -215.9
| 7197 | 0.45 | 212.31 | 7116.9 | -867.9 | -216
| 7291 | 0.47 | 115.85 | 7210.9 | -868.4 | -215.8
| 7387 | 0.53 | 116.37 | 7306.9 | -868.8 | -215.1
| 7480 | 0.3 | 71.6 | 7399.9 | -868.9 | -214.5
| 7575 | 0.26 | 72.69 | 7494.9 | -868.7 | -214
| 7668 | 0.26 | 9.76 | 7587.9 | -868.5 | -213.8
| 7763 | 0.48 | 354.64 | 7682.9 | -867.8 | -213.8
| 7858 | 0.88 | 358.24 | 7777.9 | -866.7 | -213.8
| 7953 | 1.39 | 356.77 | 7872.9 | -864.8 | -213.9
| 8049 | 1.32 | 344.09 | 7968.9 | -862.6 | -214.3
| 8143 | 1.06 | 327.31 | 8062.9 | -860.8 | -215.1
| 8238 | 1.03 | 323.96 | 8157.8 | -859.4 | -216
| 8320 | 1.03 | 315 | 8239.8 | -858.3 | -217
| 8380 | 1.03 | 308.44 | 8299.8 | -857.6 | -217.8

## Lookup (hidden)
North Reference | RetunValue | Grid Type | ReturnValue | Deviation Indicator | ReturnValue
| 2 |  | 0 |  | 2
True |  | SPCS-Colorado Central-NAD27 |  | Directional
Grid |  | SPCS-Colorado Central-NAD83 |  | High Angle
|  | SPCS-Colorado North-NAD27 |  | Horizontal
SPCS-Colorado North-NAD83
SPCS-Colorado South-NAD27
SPCS-Colorado South-NAD83
UTM-Zone 12 NAD27
UTM-Zone 12 NAD83
UTM-Zone 13 NAD27
UTM-Zone 13 NAD83