## Data
Header Information | measured depth (ft) | inclination (°) | azimuth (°) | true vertical depth (ft) | northing +N/-S (ft) | easting +E/-W (ft)
Operator Name | 0 | 0 | 0 | 0 | 0 | 0
Bill Barrett Corp | 122 | 0.55 | 244.76 | 122 | -0.25 | -0.53
Operator Number | 222 | 0.55 | 273.71 | 221.99 | -0.42 | -1.44
10071 | 322 | 0.47 | 290.34 | 321.99 | -0.25 | -2.31
Well Name and Number | 422 | 0.49 | 289.12 | 421.99 | 0.03 | -3.09
Epperly 14B-23-692 | 522 | 0.37 | 303.69 | 521.98 | 0.35 | -3.77
API Number (if available) | 622 | 0.2 | 320.63 | 621.98 | 0.67 | -4.15
05-045-20944 | 702 | 0.14 | 356.5 | 701.98 | 0.87 | -4.24
Location: QQ SEC TWP RGE | 803 | 0.4 | 91.2 | 802.98 | 0.99 | -3.9
| 879 | 2 | 201.7 | 878.97 | -0.25 | -4.12
Citing Type: Planned or Actual | 970 | 5.9 | 180.8 | 969.74 | -6.41 | -4.77
| 1062 | 8.3 | 182.7 | 1061.03 | -17.77 | -5.15
Deviation Indicator | 1154 | 10.1 | 186.4 | 1151.84 | -32.42 | -6.37
0 | 1249 | 12.7 | 184.2 | 1244.96 | -51.11 | -8.06
North Reference | 1345 | 15.2 | 184.1 | 1338.12 | -74.2 | -9.73
0 | 1440 | 18.4 | 185.8 | 1429.05 | -101.54 | -12.14
Grid Type | 1535 | 20.2 | 184.7 | 1518.71 | -132.81 | -15
#VALUE! | 1630 | 22.6 | 184.4 | 1607.16 | -167.36 | -17.74
| 1725 | 25.1 | 183.2 | 1694.04 | -205.68 | -20.27
| 1821 | 26 | 187.9 | 1780.66 | -246.86 | -24.3
| 1916 | 26.4 | 186.9 | 1865.9 | -288.45 | -29.7
| 2011 | 27.1 | 187.2 | 1950.73 | -330.89 | -34.95
| 2106 | 27.9 | 190.7 | 2035 | -374.2 | -41.79
| 2201 | 28.6 | 191 | 2118.69 | -418.36 | -50.25
| 2296 | 29.1 | 189.9 | 2201.9 | -463.44 | -58.56
| 2392 | 29.8 | 193.7 | 2285.5 | -509.62 | -68.23
| 2487.01 | 30.9 | 195.9 | 2367.48 | -556.01 | -80.5
| 2582.01 | 31.9 | 196.1 | 2448.57 | -603.59 | -94.14
| 2677.01 | 30.8 | 194.8 | 2529.7 | -651.23 | -107.32
| 2772.01 | 31.6 | 194.5 | 2610.96 | -698.84 | -119.76
| 2868.01 | 30.3 | 194 | 2693.29 | -746.69 | -131.92
| 2963.01 | 28.5 | 193.2 | 2776.05 | -792.01 | -142.89
| 3058.01 | 28.8 | 192.9 | 2859.42 | -836.38 | -153.18
| 3154.01 | 29.5 | 193.7 | 2943.26 | -881.89 | -163.94
| 3249.01 | 29.4 | 193.7 | 3025.98 | -927.27 | -175
| 3344.01 | 29.4 | 192.1 | 3108.75 | -972.72 | -185.41
| 3440.01 | 28.9 | 190.3 | 3192.59 | -1018.59 | -194.5
| 3535.01 | 30.7 | 189.3 | 3275.03 | -1065.11 | -202.52
| 3630.01 | 30.1 | 188.7 | 3356.97 | -1112.59 | -210.05
| 3726.01 | 31.6 | 186.7 | 3439.38 | -1161.37 | -216.62
| 3821.01 | 32.6 | 185.1 | 3519.86 | -1211.58 | -221.8
| 3916.01 | 31.1 | 186.2 | 3600.56 | -1261.47 | -226.73
| 4011.01 | 30.2 | 182.8 | 3682.29 | -1309.73 | -230.54
| 4107.01 | 29.2 | 178.6 | 3765.69 | -1357.26 | -231.15
| 4202.01 | 27.2 | 175.2 | 3849.41 | -1402.07 | -228.77
| 4297.01 | 26.3 | 176.1 | 3934.24 | -1444.71 | -225.52
| 4392.01 | 25.3 | 172.5 | 4019.78 | -1485.83 | -221.44
| 4487.01 | 24 | 171.4 | 4106.12 | -1525.06 | -215.9
| 4583.01 | 22.7 | 171.8 | 4194.26 | -1562.7 | -210.34
| 4678.01 | 21.6 | 170.1 | 4282.25 | -1598.07 | -204.72
| 4773.01 | 20.7 | 168.9 | 4370.85 | -1631.78 | -198.48
| 4869.01 | 18.9 | 175.3 | 4461.18 | -1663.93 | -193.94
| 4964.01 | 18.1 | 176.7 | 4551.27 | -1694 | -191.83
| 5059.01 | 16.3 | 175.7 | 4642.02 | -1722.03 | -189.98
| 5155.01 | 14.9 | 176.5 | 4734.48 | -1747.78 | -188.21
| 5250.01 | 11.8 | 176 | 4826.9 | -1769.67 | -186.79
| 5345.01 | 11.5 | 173.1 | 4919.94 | -1788.76 | -184.97
| 5440.01 | 9.5 | 172.5 | 5013.35 | -1805.93 | -182.81
| 5536.01 | 8.3 | 174.2 | 5108.19 | -1820.68 | -181.08
| 5631.01 | 7.1 | 176.2 | 5202.33 | -1833.36 | -180
| 5726.01 | 4.7 | 174.6 | 5296.82 | -1843.1 | -179.24
| 5821.01 | 3.6 | 182.9 | 5391.57 | -1849.95 | -179.03
| 5917.01 | 3.7 | 184.5 | 5487.38 | -1856.05 | -179.42
| 6012.01 | 0.8 | 222.4 | 5582.3 | -1859.6 | -180.11
| 6107.01 | 1 | 202.3 | 5677.29 | -1860.85 | -180.87
| 6202.01 | 1.5 | 198.6 | 5772.26 | -1862.8 | -181.58
| 6298.01 | 1.1 | 130.8 | 5868.25 | -1864.59 | -181.28
| 6393.01 | 1.3 | 167.2 | 5963.23 | -1866.24 | -180.36
| 6488.01 | 0.6 | 72.6 | 6058.22 | -1867.14 | -179.64
| 6584.01 | 1.3 | 191.5 | 6154.21 | -1868.06 | -179.38
| 6679.01 | 1.1 | 80.5 | 6249.2 | -1868.96 | -178.7
| 6774.01 | 1.9 | 123.1 | 6344.17 | -1869.67 | -176.48
| 6870.01 | 2.1 | 129.1 | 6440.11 | -1871.65 | -173.78
| 6965.01 | 0.6 | 89.3 | 6535.08 | -1872.74 | -171.93
| 7060.01 | 1.1 | 91.6 | 6630.07 | -1872.76 | -170.52
| 7155.01 | 0.3 | 225.7 | 6725.07 | -1872.96 | -169.79
| 7250.01 | 1.3 | 11 | 6820.06 | -1872.08 | -169.76
| 7345.01 | 1.1 | 346 | 6915.04 | -1870.13 | -169.77
| 7441.02 | 0.8 | 112.8 | 7011.03 | -1869.5 | -169.38
| 7536.02 | 1 | 119.3 | 7106.02 | -1870.16 | -168.05
| 7631.02 | 0.8 | 87.5 | 7201.01 | -1870.54 | -166.66
| 7726.02 | 0.4 | 50.6 | 7296 | -1870.3 | -165.74
| 7821.02 | 0.6 | 137.8 | 7391 | -1870.46 | -165.15
| 7917.02 | 0.8 | 228.5 | 7487 | -1871.27 | -165.32
| 7970.02 | 0.8 | 228.5 | 7539.99 | -1871.76 | -165.87

## Lookup (hidden)
North Reference | RetunValue | Grid Type | ReturnValue | Deviation Indicator | ReturnValue
| 1 |  | 0 |  | 1
True |  | SPCS-Colorado Central-NAD27 |  | Directional
Grid |  | SPCS-Colorado Central-NAD83 |  | High Angle
|  | SPCS-Colorado North-NAD27 |  | Horizontal
SPCS-Colorado North-NAD83
SPCS-Colorado South-NAD27
SPCS-Colorado South-NAD83
UTM-Zone 12 NAD27
UTM-Zone 12 NAD83
UTM-Zone 13 NAD27
UTM-Zone 13 NAD83