## Data
Header Information | measured depth (ft) | inclination (°) | azimuth (°) | true vertical depth (ft) | northing +N/-S (ft) | easting +E/-W (ft)
Operator Name | 0 | 0 | 0 | 0 | 0 | 0
Wexpro Company | 161 | 0.5 | 10.2 | 161 | 0.69 | 0.12
Operator Number | 251 | 0.4 | 37.5 | 251 | 1.33 | 0.39
95960 | 342 | 0.3 | 356 | 341.99 | 1.82 | 0.56
Well Name and Number | 434 | 1.7 | 345.8 | 433.98 | 3.38 | 0.21
Carl Allen 37 | 525 | 3.3 | 1.1 | 524.89 | 7.31 | -0.07
API Number (if available) | 617 | 4.5 | 350.2 | 616.68 | 13.51 | -0.63
05-081-07617 | 708 | 5.7 | 357.9 | 707.31 | 21.55 | -1.41
Location: QQ SEC TWP RGE | 798 | 6.7 | 357.2 | 796.79 | 31.26 | -1.83
NE NE 4 11N 97W | 894 | 7.9 | 354.4 | 892.01 | 43.42 | -2.74
Citing Type: Planned or Actual | 989 | 9 | 352.3 | 985.97 | 57.28 | -4.38
Actual | 1084 | 10.1 | 349 | 1079.66 | 72.82 | -6.96
Deviation Indicator | 1180 | 10.7 | 347 | 1174.08 | 89.77 | -10.57
Directional | 1275 | 11.4 | 347.4 | 1267.32 | 107.52 | -14.61
North Reference | 1370 | 11.5 | 346.7 | 1360.43 | 125.9 | -18.83
True | 1465 | 11.4 | 350.7 | 1453.54 | 144.38 | -22.53
Grid Type | 1624 | 11.9 | 350.4 | 1609.26 | 176.05 | -27.8
#VALUE! | 1720 | 12.2 | 356.7 | 1703.15 | 195.94 | -30.04
| 1815 | 13.4 | 0.1 | 1795.79 | 216.97 | -30.59
| 1911 | 13.2 | 359.4 | 1889.22 | 239.05 | -30.69
| 2006 | 13.3 | 359.5 | 1981.69 | 260.83 | -30.9
| 2102 | 13.1 | 0.8 | 2075.15 | 282.75 | -30.84
| 2197 | 14 | 1.3 | 2167.5 | 305 | -30.43
| 2293 | 13.6 | 1.8 | 2260.73 | 327.89 | -29.81
| 2388 | 13.6 | 1.3 | 2353.07 | 350.22 | -29.21
| 2483 | 13.5 | 0.2 | 2445.43 | 372.48 | -28.92
| 2579 | 13.5 | 0.8 | 2538.77 | 394.89 | -28.72
| 2674 | 13.7 | 359.7 | 2631.11 | 417.22 | -28.63
| 2770 | 13.6 | 358.5 | 2724.4 | 439.88 | -28.98
| 2865 | 13.6 | 357.8 | 2816.73 | 462.2 | -29.7
| 2960 | 13.3 | 357.4 | 2909.13 | 484.28 | -30.63
| 3056 | 13.2 | 358.6 | 3002.57 | 506.27 | -31.4
| 3151 | 12.5 | 358.3 | 3095.19 | 527.39 | -31.97
| 3246 | 12.1 | 358.1 | 3188.01 | 547.62 | -32.6
| 3342 | 13 | 359.9 | 3281.72 | 568.47 | -32.95
| 3437 | 13.2 | 358.5 | 3374.25 | 590 | -33.26
| 3533 | 13.7 | 355 | 3467.62 | 612.28 | -34.53
| 3628 | 13.4 | 355.7 | 3559.97 | 634.46 | -36.34
| 3724 | 13.5 | 353.5 | 3653.34 | 656.69 | -38.44
| 3819 | 13.4 | 355.7 | 3745.73 | 678.69 | -40.52
| 3915 | 13.4 | 355.1 | 3839.12 | 700.86 | -42.31
| 4010 | 13.3 | 355 | 3931.55 | 722.71 | -44.2
| 4106 | 13.2 | 353 | 4025 | 744.59 | -46.5
| 4201 | 13.4 | 352.1 | 4117.45 | 766.26 | -49.33
| 4297 | 13.8 | 355.5 | 4210.76 | 788.7 | -51.76
| 4392 | 13.6 | 356.2 | 4303.06 | 811.14 | -53.39
| 4487 | 12.8 | 356.7 | 4395.55 | 832.79 | -54.74
| 4583 | 12.7 | 356.2 | 4489.18 | 853.93 | -56.05
| 4678 | 11.9 | 356.2 | 4582 | 874.13 | -57.39
| 4773 | 11.2 | 355.5 | 4675.07 | 893.1 | -58.76
| 4869 | 9.9 | 359.4 | 4769.45 | 910.65 | -59.58
| 4964 | 9.2 | 356.2 | 4863.13 | 926.39 | -60.17
| 5059 | 8.4 | 357.4 | 4957.01 | 940.9 | -60.99
| 5155 | 7.5 | 356.4 | 5052.09 | 954.16 | -61.7
| 5250 | 6.5 | 357.4 | 5146.38 | 965.72 | -62.33
| 5345 | 5.7 | 358.5 | 5240.84 | 975.81 | -62.7
| 5441 | 5 | 356.7 | 5336.42 | 984.75 | -63.06
| 5536 | 3.9 | 354.4 | 5431.14 | 992.1 | -63.62
| 5632 | 2.3 | 341.4 | 5526.99 | 997.17 | -64.55
| 5727 | 1.7 | 346.5 | 5621.94 | 1000.35 | -65.49
| 5823 | 1.4 | 322.8 | 5717.9 | 1002.67 | -66.53
| 5918 | 0.1 | 98.5 | 5812.89 | 1003.58 | -67.15
| 6013 | 0.2 | 355.4 | 5907.89 | 1003.73 | -67.08
| 6109 | 0.2 | 238.1 | 6003.89 | 1003.81 | -67.24
| 6204 | 0.8 | 242.6 | 6098.89 | 1003.42 | -67.97
| 6299 | 1.2 | 247.7 | 6193.87 | 1002.74 | -69.47
| 6395 | 0.8 | 276 | 6289.86 | 1002.42 | -71.07
| 6490 | 1.4 | 274.3 | 6384.84 | 1002.58 | -72.89
| 6586 | 1.2 | 308.9 | 6480.82 | 1003.3 | -74.84
| 6681 | 0.4 | 6.9 | 6575.81 | 1004.25 | -75.57
| 6776 | 0.4 | 325.1 | 6670.81 | 1004.85 | -75.72
| 6872 | 0.6 | 312.8 | 6766.8 | 1005.47 | -76.28
| 6968 | 0.4 | 270.6 | 6862.8 | 1005.82 | -76.99
| 7063 | 0.8 | 290.4 | 6957.79 | 1006.05 | -77.94
| 7158 | 0.3 | 101.7 | 7052.79 | 1006.23 | -78.32
| 7254 | 0.2 | 37.3 | 7148.79 | 1006.31 | -77.97
| 7350 | 0.3 | 125.9 | 7244.79 | 1006.3 | -77.67
| 7445 | 0.2 | 246.1 | 7339.79 | 1006.09 | -77.62
| 7540 | 0.5 | 284.6 | 7434.79 | 1006.12 | -78.17
| 7636 | 0.8 | 314.5 | 7530.78 | 1006.7 | -79.05
| 7731 | 1.1 | 306.4 | 7625.77 | 1007.71 | -80.26
| 7826 | 1.3 | 318.2 | 7720.75 | 1009.05 | -81.71
| 7922 | 1.5 | 318 | 7816.72 | 1010.8 | -83.28
| 8017 | 0.8 | 24.3 | 7911.7 | 1012.32 | -83.84
| 8113 | 0.6 | 338.1 | 8007.7 | 1013.4 | -83.75
| 8208 | 1 | 324.7 | 8102.69 | 1014.54 | -84.41
| 8289 | 1 | 314 | 8183.67 | 1015.61 | -85.33
| 9092 | 2 | 257.35 | 8986.43 | 1017.41 | -104.05
| 9127 | 2 | 257.35 | 9021.4 | 1017.14 | -105.24

## Lookup (hidden)
North Reference | RetunValue | Grid Type | ReturnValue | Deviation Indicator | ReturnValue
| 2 |  | 0 |  | 2
True |  | SPCS-Colorado Central-NAD27 |  | Directional
Grid |  | SPCS-Colorado Central-NAD83 |  | High Angle
|  | SPCS-Colorado North-NAD27 |  | Horizontal
SPCS-Colorado North-NAD83
SPCS-Colorado South-NAD27
SPCS-Colorado South-NAD83
UTM-Zone 12 NAD27
UTM-Zone 12 NAD83
UTM-Zone 13 NAD27
UTM-Zone 13 NAD83

## Sheet1
======== | ====== | ======= | ====== | ======== | ======== | ======== | ======== | ======== | ======= | =======
Measured | Incl | Azimuth | TVD | Subsea | Vertical | Lat | Dep | Clo | sure | DLS
depth | angle | angle | depth | depth | section | +N/S- | +E/W- | displ | Azim | (deg/
(ft) | (deg) | (deg) | (ft) | (ft) | (ft) | (ft) | (ft) | (ft) | (deg) | 100ft)
======== | ====== | ======= | ====== | ======== | ======== | ======= | ========= | ======= | ======== | =======
0 | 0 | 0 | 0 | 6604 | 0 | 0 | 0 | 0 | 0 | 0
161 | 0.5 | 10.2 | 161 | 6443 | 0.68 | 0.69 | 0.12 | 0.7 | 10.2 | 0.31
251 | 0.4 | 37.5 | 251 | 6353 | 1.29 | 1.33 | 0.39 | 1.38 | 16.19 | 0.26
342 | 0.3 | 356 | 341.99 | 6262.01 | 1.77 | 1.82 | 0.56 | 1.9 | 17.19 | 0.29
434 | 1.7 | 345.8 | 433.98 | 6170.02 | 3.35 | 3.38 | 0.21 | 3.39 | 3.56 | 1.53
525 | 3.3 | 1.1 | 524.89 | 6079.11 | 7.29 | 7.31 | -0.07 | 7.31 | 359.45 | 1.89
617 | 4.5 | 350.2 | 616.68 | 5987.32 | 13.52 | 13.51 | -0.63 | 13.53 | 357.31 | 1.53
708 | 5.7 | 357.9 | 707.31 | 5896.69 | 21.59 | 21.55 | -1.41 | 21.59 | 356.26 | 1.52
798 | 6.7 | 357.2 | 796.79 | 5807.21 | 31.3 | 31.26 | -1.83 | 31.31 | 356.65 | 1.11
894 | 7.9 | 354.4 | 892.01 | 5711.99 | 43.5 | 43.42 | -2.74 | 43.5 | 356.38 | 1.3
989 | 9 | 352.3 | 985.97 | 5618.03 | 57.44 | 57.28 | -4.38 | 57.45 | 355.63 | 1.2
1084 | 10.1 | 349 | 1079.66 | 5524.34 | 73.14 | 72.82 | -6.96 | 73.15 | 354.54 | 1.29
1180 | 10.7 | 347 | 1174.08 | 5429.92 | 90.32 | 89.77 | -10.57 | 90.39 | 353.28 | 0.73
1275 | 11.4 | 347.4 | 1267.32 | 5336.68 | 108.35 | 107.52 | -14.61 | 108.51 | 352.26 | 0.74
1370 | 11.5 | 346.7 | 1360.43 | 5243.57 | 127 | 125.9 | -18.83 | 127.3 | 351.49 | 0.18
1465 | 11.4 | 350.7 | 1453.54 | 5150.46 | 145.72 | 144.38 | -22.53 | 146.13 | 351.13 | 0.84
1624 | 11.9 | 350.4 | 1609.26 | 4994.74 | 177.71 | 176.05 | -27.8 | 178.23 | 351.03 | 0.32
1720 | 12.2 | 356.7 | 1703.15 | 4900.85 | 197.71 | 195.94 | -30.04 | 198.23 | 351.28 | 1.4
1815 | 13.4 | 0.1 | 1795.79 | 4808.21 | 218.72 | 216.97 | -30.59 | 219.12 | 351.97 | 1.49
1911 | 13.2 | 359.4 | 1889.22 | 4714.78 | 240.74 | 239.05 | -30.69 | 241.02 | 352.68 | 0.27
2006 | 13.3 | 359.5 | 1981.69 | 4622.31 | 262.46 | 260.83 | -30.9 | 262.65 | 353.24 | 0.11
2102 | 13.1 | 0.8 | 2075.15 | 4528.85 | 284.31 | 282.75 | -30.84 | 284.43 | 353.77 | 0.37
2197 | 14 | 1.3 | 2167.5 | 4436.5 | 306.46 | 305 | -30.43 | 306.52 | 354.3 | 0.96
2293 | 13.6 | 1.8 | 2260.73 | 4343.27 | 329.23 | 327.89 | -29.81 | 329.24 | 354.8 | 0.43
2388 | 13.6 | 1.3 | 2353.07 | 4250.93 | 351.44 | 350.22 | -29.21 | 351.44 | 355.23 | 0.12
2483 | 13.5 | 0.2 | 2445.43 | 4158.57 | 373.6 | 372.48 | -28.92 | 373.6 | 355.56 | 0.29
2579 | 13.5 | 0.8 | 2538.77 | 4065.23 | 395.92 | 394.89 | -28.72 | 395.93 | 355.84 | 0.15
2674 | 13.7 | 359.7 | 2631.11 | 3972.89 | 418.18 | 417.22 | -28.63 | 418.21 | 356.07 | 0.34
2770 | 13.6 | 358.5 | 2724.4 | 3879.6 | 440.78 | 439.88 | -28.98 | 440.83 | 356.23 | 0.31
2865 | 13.6 | 357.8 | 2816.73 | 3787.27 | 463.1 | 462.2 | -29.7 | 463.16 | 356.32 | 0.17
2960 | 13.3 | 357.4 | 2909.13 | 3694.87 | 485.18 | 484.28 | -30.63 | 485.25 | 356.38 | 0.33
3056 | 13.2 | 358.6 | 3002.57 | 3601.43 | 507.16 | 506.27 | -31.4 | 507.24 | 356.45 | 0.3
3151 | 12.5 | 358.3 | 3095.19 | 3508.81 | 528.26 | 527.39 | -31.97 | 528.36 | 356.53 | 0.74
3246 | 12.1 | 358.1 | 3188.01 | 3415.99 | 548.47 | 547.62 | -32.6 | 548.58 | 356.59 | 0.42
3342 | 13 | 359.9 | 3281.72 | 3322.28 | 569.28 | 568.47 | -32.95 | 569.42 | 356.68 | 1.02
3437 | 13.2 | 358.5 | 3374.25 | 3229.75 | 590.77 | 590 | -33.26 | 590.93 | 356.77 | 0.39
3533 | 13.7 | 355 | 3467.62 | 3136.38 | 613.08 | 612.28 | -34.53 | 613.25 | 356.77 | 0.99
3628 | 13.4 | 355.7 | 3559.97 | 3044.03 | 635.34 | 634.46 | -36.34 | 635.5 | 356.72 | 0.36
3724 | 13.5 | 353.5 | 3653.34 | 2950.66 | 657.66 | 656.69 | -38.44 | 657.81 | 356.65 | 0.54
3819 | 13.4 | 355.7 | 3745.73 | 2858.27 | 679.75 | 678.69 | -40.52 | 679.89 | 356.58 | 0.55
3915 | 13.4 | 355.1 | 3839.12 | 2764.88 | 702 | 700.86 | -42.31 | 702.14 | 356.55 | 0.14
4010 | 13.3 | 355 | 3931.55 | 2672.45 | 723.93 | 722.71 | -44.2 | 724.06 | 356.5 | 0.11
4106 | 13.2 | 353 | 4025 | 2579 | 745.93 | 744.59 | -46.5 | 746.04 | 356.43 | 0.49
4201 | 13.4 | 352.1 | 4117.45 | 2486.55 | 767.76 | 766.26 | -49.33 | 767.85 | 356.32 | 0.3
4297 | 13.8 | 355.5 | 4210.76 | 2393.24 | 790.31 | 788.7 | -51.76 | 790.39 | 356.25 | 0.93
4392 | 13.6 | 356.2 | 4303.06 | 2300.94 | 812.81 | 811.14 | -53.39 | 812.89 | 356.23 | 0.27
4487 | 12.8 | 356.7 | 4395.55 | 2208.45 | 834.5 | 832.79 | -54.74 | 834.58 | 356.24 | 0.85
4583 | 12.7 | 356.2 | 4489.18 | 2114.82 | 855.68 | 853.93 | -56.05 | 855.77 | 356.24 | 0.16
4678 | 11.9 | 356.2 | 4582 | 2022 | 875.92 | 874.13 | -57.39 | 876.01 | 356.24 | 0.84
4773 | 11.2 | 355.5 | 4675.07 | 1928.93 | 894.94 | 893.1 | -58.76 | 895.03 | 356.24 | 0.75
4869 | 9.9 | 359.4 | 4769.45 | 1834.55 | 912.49 | 910.65 | -59.58 | 912.59 | 356.26 | 1.54
4964 | 9.2 | 356.2 | 4863.13 | 1740.87 | 928.24 | 926.39 | -60.17 | 928.34 | 356.28 | 0.92
5059 | 8.4 | 357.4 | 4957.01 | 1646.99 | 942.76 | 940.9 | -60.99 | 942.87 | 356.29 | 0.86
5155 | 7.5 | 356.4 | 5052.09 | 1551.91 | 956.04 | 954.16 | -61.7 | 956.15 | 356.3 | 0.95
5250 | 6.5 | 357.4 | 5146.38 | 1457.62 | 967.61 | 965.72 | -62.33 | 967.73 | 356.31 | 1.06
5345 | 5.7 | 358.5 | 5240.84 | 1363.16 | 977.69 | 975.81 | -62.7 | 977.82 | 356.32 | 0.85
5441 | 5 | 356.7 | 5336.42 | 1267.58 | 986.64 | 984.75 | -63.06 | 986.77 | 356.34 | 0.75
5536 | 3.9 | 354.4 | 5431.14 | 1172.86 | 994.01 | 992.1 | -63.62 | 994.13 | 356.33 | 1.17
5632 | 2.3 | 341.4 | 5526.99 | 1077.01 | 999.14 | 997.17 | -64.55 | 999.26 | 356.3 | 1.81
5727 | 1.7 | 346.5 | 5621.94 | 982.06 | 1002.38 | 1000.35 | -65.49 | 1002.49 | 356.25 | 0.66
5823 | 1.4 | 322.8 | 5717.9 | 886.1 | 1004.78 | 1002.67 | -66.53 | 1004.87 | 356.2 | 0.73
5918 | 0.1 | 98.5 | 5812.89 | 791.11 | 1005.74 | 1003.58 | -67.15 | 1005.82 | 356.17 | 1.55
6013 | 0.2 | 355.4 | 5907.89 | 696.11 | 1005.88 | 1003.73 | -67.08 | 1005.97 | 356.18 | 0.26
6109 | 0.2 | 238.1 | 6003.89 | 600.11 | 1005.97 | 1003.81 | -67.24 | 1006.06 | 356.17 | 0.36
6204 | 0.8 | 242.6 | 6098.89 | 505.11 | 1005.64 | 1003.42 | -67.97 | 1005.72 | 356.13 | 0.63
6299 | 1.2 | 247.7 | 6193.87 | 410.13 | 1005.08 | 1002.74 | -69.47 | 1005.14 | 356.04 | 0.43
6395 | 0.8 | 276 | 6289.86 | 314.14 | 1004.9 | 1002.42 | -71.07 | 1004.94 | 355.94 | 0.65
6490 | 1.4 | 274.3 | 6384.84 | 219.16 | 1005.2 | 1002.58 | -72.89 | 1005.23 | 355.84 | 0.63
6586 | 1.2 | 308.9 | 6480.82 | 123.18 | 1006.07 | 1003.3 | -74.84 | 1006.09 | 355.73 | 0.83
6681 | 0.4 | 6.9 | 6575.81 | 28.19 | 1007.08 | 1004.25 | -75.57 | 1007.09 | 355.7 | 1.1
6776 | 0.4 | 325.1 | 6670.81 | -66.81 | 1007.69 | 1004.85 | -75.72 | 1007.7 | 355.69 | 0.3
6872 | 0.6 | 312.8 | 6766.8 | -162.8 | 1008.35 | 1005.47 | -76.28 | 1008.36 | 355.66 | 0.24
6968 | 0.4 | 270.6 | 6862.8 | -258.8 | 1008.75 | 1005.82 | -76.99 | 1008.76 | 355.62 | 0.42
7063 | 0.8 | 290.4 | 6957.79 | -353.79 | 1009.06 | 1006.05 | -77.94 | 1009.07 | 355.57 | 0.47
7158 | 0.3 | 101.7 | 7052.79 | -448.79 | 1009.27 | 1006.23 | -78.32 | 1009.27 | 355.55 | 1.16
7254 | 0.2 | 37.3 | 7148.79 | -544.79 | 1009.33 | 1006.31 | -77.97 | 1009.33 | 355.57 | 0.29
7350 | 0.3 | 125.9 | 7244.79 | -640.79 | 1009.29 | 1006.3 | -77.67 | 1009.29 | 355.59 | 0.37
7445 | 0.2 | 246.1 | 7339.79 | -735.79 | 1009.07 | 1006.09 | -77.62 | 1009.08 | 355.59 | 0.46
7540 | 0.5 | 284.6 | 7434.79 | -830.79 | 1009.15 | 1006.12 | -78.17 | 1009.16 | 355.56 | 0.38
7636 | 0.8 | 314.5 | 7530.78 | -926.78 | 1009.8 | 1006.7 | -79.05 | 1009.8 | 355.51 | 0.46
7731 | 1.1 | 306.4 | 7625.77 | -1021.77 | 1010.9 | 1007.71 | -80.26 | 1010.9 | 355.45 | 0.35
7826 | 1.3 | 318.2 | 7720.75 | -1116.75 | 1012.35 | 1009.05 | -81.71 | 1012.35 | 355.37 | 0.33
7922 | 1.5 | 318 | 7816.72 | -1212.72 | 1014.22 | 1010.8 | -83.28 | 1014.22 | 355.29 | 0.21
8017 | 0.8 | 24.3 | 7911.7 | -1307.7 | 1015.79 | 1012.32 | -83.84 | 1015.79 | 355.27 | 1.46
8113 | 0.6 | 338.1 | 8007.7 | -1403.7 | 1016.85 | 1013.4 | -83.75 | 1016.86 | 355.28 | 0.6
8208 | 1 | 324.7 | 8102.69 | -1498.69 | 1018.04 | 1014.54 | -84.41 | 1018.05 | 355.24 | 0.46
8289 | 1 | 314 | 8183.67 | -1579.67 | 1019.18 | 1015.61 | -85.33 | 1019.19 | 355.2 | 0.23
9092 | 2 | 257.35 | 8986.43 | -2382.43 | 1022.47 | 1017.41 | -104.05 | 1022.71 | 354.16 | 0.21
9127 | 2 | 257.35 | 9021.4 | -2417.4 | 1022.3 | 1017.14 | -105.24 | 1022.57 | 354.09 | 0