## Data
Header Information | measured depth (ft) | inclination (°) | azimuth (°) | true vertical depth (ft) | northing +N/-S (ft) | easting +E/-W (ft)
Operator Name | 0 | 0 | 0 | 0 | 0 | 0
Bill Barrett Corp | 123 | 0.52 | 330.92 | 123 | 0.49 | -0.27
Operator Number | 223 | 0.42 | 320.09 | 223 | 1.17 | -0.73
10071 | 323 | 0.58 | 333.73 | 322.99 | 1.9 | -1.19
Well Name and Number | 423 | 0.63 | 2.03 | 422.99 | 2.9 | -1.39
Kaufman 11C-25-692 | 523 | 0.44 | 31.15 | 522.98 | 3.78 | -1.17
API Number (if available) | 623 | 0.56 | 353.57 | 622.98 | 4.6 | -1.03
05-045-21146 | 668 | 0.52 | 6.3 | 667.98 | 5.02 | -1.03
Location: QQ SEC TWP RGE | 787 | 0.4 | 88.9 | 786.97 | 5.56 | -0.56
NENW 25 6S 92W | 879 | 0.4 | 308.2 | 878.97 | 5.77 | -0.49
Citing Type: Planned or Actual | 972 | 1.8 | 302.1 | 971.95 | 6.74 | -1.98
Actual | 1066 | 3.6 | 302.3 | 1065.84 | 9.11 | -5.73
Deviation Indicator | 1161 | 6.4 | 301.1 | 1160.47 | 13.44 | -12.78
Directional | 1256 | 8.5 | 301.3 | 1254.67 | 19.82 | -23.32
North Reference | 1351 | 10.8 | 297.6 | 1348.32 | 27.59 | -37.2
True | 1446 | 12.7 | 292.5 | 1441.32 | 35.71 | -54.74
Grid Type | 1539 | 14.4 | 297.1 | 1531.74 | 44.89 | -74.48
#VALUE! | 1633 | 16.6 | 292.3 | 1622.31 | 55.31 | -97.32
| 1728 | 17.3 | 294.2 | 1713.19 | 66.25 | -122.76
| 1823 | 19.3 | 298.1 | 1803.38 | 79.44 | -149.49
| 1918 | 21.6 | 301.6 | 1892.39 | 96 | -178.24
| 2013 | 23.1 | 299.6 | 1980.25 | 114.37 | -209.34
| 2107 | 24.4 | 298.7 | 2066.29 | 132.8 | -242.4
| 2202 | 25.2 | 298.9 | 2152.53 | 152 | -277.32
| 2297 | 26.3 | 300.8 | 2238.1 | 172.55 | -313.11
| 2392 | 25.9 | 298.7 | 2323.41 | 193.29 | -349.38
| 2487 | 25.8 | 300.9 | 2408.91 | 213.87 | -385.32
| 2582 | 25.9 | 301.6 | 2494.4 | 235.36 | -420.73
| 2676 | 25.8 | 301.3 | 2579 | 256.75 | -455.7
| 2770 | 25.7 | 299.8 | 2663.66 | 277.5 | -490.87
| 2865 | 25.1 | 300.9 | 2749.48 | 298.09 | -526.03
| 2959 | 24 | 300.5 | 2834.98 | 318.03 | -559.61
| 3054 | 24.5 | 299.5 | 2921.6 | 337.53 | -593.4
| 3149 | 24.1 | 298.5 | 3008.18 | 356.49 | -627.59
| 3244 | 23.6 | 298.6 | 3095.07 | 374.85 | -661.33
| 3338 | 23.8 | 299 | 3181.14 | 393.05 | -694.44
| 3433 | 23.1 | 299.6 | 3268.29 | 411.55 | -727.41
| 3528 | 23.3 | 299.5 | 3355.61 | 430.01 | -759.97
| 3623 | 23.3 | 296.2 | 3442.87 | 447.55 | -793.18
| 3718 | 22 | 293.7 | 3530.54 | 463 | -826.33
| 3812 | 23.2 | 296.5 | 3617.32 | 478.34 | -859.03
| 3906 | 23.9 | 298.8 | 3703.5 | 495.78 | -892.28
| 4001 | 21.3 | 298.6 | 3791.19 | 513.31 | -924.3
| 4096 | 22 | 296.6 | 3879.49 | 529.54 | -955.36
| 4191 | 20.3 | 294.9 | 3968.09 | 544.44 | -986.22
| 4286 | 17.8 | 297.3 | 4057.88 | 558.04 | -1014.08
| 4381 | 16.7 | 301.8 | 4148.61 | 571.9 | -1038.59
| 4476 | 13.4 | 300.7 | 4240.34 | 584.71 | -1059.66
| 4571 | 12.7 | 300.3 | 4332.89 | 595.6 | -1078.14
| 4665 | 10.4 | 294.6 | 4424.98 | 604.35 | -1094.78
| 4760 | 8.6 | 292 | 4518.67 | 610.58 | -1109.16
| 4854 | 6.9 | 297.4 | 4611.81 | 615.81 | -1120.69
| 4949 | 4.3 | 301.4 | 4706.35 | 620.3 | -1128.8
| 5044 | 2.5 | 302.3 | 4801.18 | 623.26 | -1133.59
| 5139 | 1.3 | 295.8 | 4896.13 | 624.83 | -1136.31
| 5234 | 0.4 | 307.7 | 4991.12 | 625.51 | -1137.54
| 5329 | 0.6 | 301.2 | 5086.11 | 625.97 | -1138.23
| 5423 | 0.4 | 274.4 | 5180.11 | 626.25 | -1138.98
| 5518 | 0.5 | 213.8 | 5275.11 | 625.93 | -1139.54
| 5613 | 0.7 | 103 | 5370.1 | 625.45 | -1139.21
| 5708 | 1.1 | 347.7 | 5465.1 | 626.21 | -1138.84
| 5803 | 0.6 | 357.7 | 5560.09 | 627.6 | -1139.05
| 5898 | 0.4 | 163.5 | 5655.09 | 627.78 | -1138.98
| 5993 | 0.7 | 155.9 | 5750.08 | 626.93 | -1138.64
| 6087 | 1.1 | 157.9 | 5844.07 | 625.57 | -1138.07
| 6182 | 0.7 | 156.2 | 5939.06 | 624.2 | -1137.49
| 6274 | 1 | 142.7 | 6031.05 | 623.04 | -1136.78
| 6369 | 0.1 | 154.6 | 6126.04 | 622.31 | -1136.24
| 6464 | 0.4 | 60.4 | 6221.04 | 622.4 | -1135.92
| 6559 | 0.3 | 83 | 6316.04 | 622.59 | -1135.38
| 6653 | 0.6 | 143.6 | 6410.04 | 622.23 | -1134.85
| 6748 | 1.1 | 135.3 | 6505.03 | 621.18 | -1133.91
| 6843 | 1.1 | 115.7 | 6600.01 | 620.13 | -1132.45
| 6938 | 1.9 | 85.4 | 6694.98 | 619.87 | -1130.06
| 7033 | 1.1 | 64.1 | 6789.94 | 620.39 | -1127.67
| 7128 | 1.100 | 111.80 | 6884.93 | 620.45 | -1126.00
| 7223 | 1.200 | 168.50 | 6979.91 | 619.14 | -1124.95
| 7318 | 1.700 | 201.40 | 7074.88 | 616.85 | -1125.27
| 7413 | 0.300 | 268.60 | 7169.87 | 615.53 | -1126.03
| 7508 | 0.600 | 318.30 | 7264.86 | 615.90 | -1126.61
| 7602 | 0.700 | 286.30 | 7358.86 | 616.42 | -1127.49
| 7688 | 0.800 | 268.20 | 7444.85 | 616.55 | -1128.59

## Lookup (hidden)
North Reference | RetunValue | Grid Type | ReturnValue | Deviation Indicator | ReturnValue
| 2 |  | 0 |  | 2
True |  | SPCS-Colorado Central-NAD27 |  | Directional
Grid |  | SPCS-Colorado Central-NAD83 |  | High Angle
|  | SPCS-Colorado North-NAD27 |  | Horizontal
SPCS-Colorado North-NAD83
SPCS-Colorado South-NAD27
SPCS-Colorado South-NAD83
UTM-Zone 12 NAD27
UTM-Zone 12 NAD83
UTM-Zone 13 NAD27
UTM-Zone 13 NAD83