## Data
Header Information | measured depth (ft) | inclination (°) | azimuth (°) | true vertical depth (ft) | northing +N/-S (ft) | easting +E/-W (ft)
Operator Name | 0 | 0 | 0 | 0 | 0 | 0
Bill Barrett Corp | 100 | 0.42 | 267.68 | 100 | -0.01 | -0.37
Operator Number | 200 | 0.3 | 284.28 | 200 | 0.03 | -0.99
10071 | 300 | 0.37 | 291.59 | 300 | 0.22 | -1.54
Well Name and Number | 400 | 0.24 | 311.56 | 399.99 | 0.48 | -2
Epperly 24B-23-692 | 500 | 0.26 | 308.05 | 499.99 | 0.75 | -2.33
API Number (if available) | 600 | 0.27 | 305.7 | 599.99 | 1.03 | -2.7
05-045-20952 | 679 | 0.55 | 248.61 | 678.99 | 1 | -3.21
Location: QQ SEC TWP RGE | 787 | 0.4 | 35 | 786.99 | 1.12 | -3.47
NWSW 23 6S 92W | 879 | 3.7 | 150 | 878.93 | -1.19 | -1.8
Citing Type: Planned or Actual | 970 | 6.9 | 151.5 | 969.53 | -8.53 | 2.27
Actual | 1062 | 10.5 | 141.8 | 1060.46 | -19.98 | 10.1
Deviation Indicator | 1154 | 14.5 | 145.6 | 1150.26 | -36.08 | 21.79
Directional | 1249 | 16.9 | 144.6 | 1241.71 | -57.15 | 36.51
North Reference | 1345 | 19.7 | 146.9 | 1332.85 | -82.09 | 53.44
True | 1440 | 19.7 | 148.5 | 1422.29 | -109.15 | 70.55
Grid Type | 1535 | 21.5 | 145 | 1511.21 | -137.07 | 88.9
#VALUE! | 1630 | 21.6 | 143.6 | 1599.57 | -165.4 | 109.26
| 1725 | 24.4 | 146.2 | 1687.01 | -195.79 | 130.56
| 1821 | 26.6 | 146.2 | 1773.66 | -230.13 | 153.55
| 1916 | 28.5 | 149.9 | 1857.89 | -267.42 | 176.75
| 2011 | 30.4 | 146.5 | 1940.61 | -307.08 | 201.39
| 2106 | 31 | 145.6 | 2022.3 | -347.31 | 228.48
| 2201 | 31.6 | 146.2 | 2103.47 | -388.18 | 256.15
| 2296 | 32.1 | 145.2 | 2184.17 | -429.59 | 284.4
| 2392 | 30.9 | 146.7 | 2266.02 | -471.14 | 312.49
| 2487 | 31 | 148 | 2347.5 | -512.28 | 338.85
| 2582 | 31.7 | 147.8 | 2428.63 | -554.14 | 365.11
| 2677 | 31.8 | 148.6 | 2509.41 | -596.63 | 391.45
| 2772 | 32.6 | 148.1 | 2589.8 | -639.72 | 418.02
| 2868 | 31.4 | 149 | 2671.21 | -683.12 | 444.57
| 2963 | 31.7 | 148.6 | 2752.17 | -725.63 | 470.32
| 3058 | 32.3 | 149.5 | 2832.73 | -768.81 | 496.2
| 3154 | 30.3 | 148.7 | 2914.76 | -811.61 | 521.81
| 3249 | 30.2 | 149.1 | 2996.82 | -852.58 | 546.53
| 3344 | 30.5 | 149.7 | 3078.8 | -893.9 | 570.96
| 3440 | 30.8 | 147.9 | 3161.39 | -935.76 | 596.31
| 3535 | 30.6 | 144.9 | 3243.08 | -976.15 | 623.14
| 3630 | 29.7 | 146.9 | 3325.23 | -1015.65 | 649.9
| 3726 | 30.3 | 146.1 | 3408.37 | -1055.67 | 676.39
| 3821 | 31.7 | 148.9 | 3489.8 | -1096.94 | 702.65
| 3916 | 31.3 | 149.3 | 3570.8 | -1139.53 | 728.15
| 4011 | 30.4 | 149.2 | 3652.36 | -1181.39 | 753.05
| 4106 | 32.6 | 150.8 | 3733.36 | -1224.39 | 777.85
| 4202 | 32.1 | 150.3 | 3814.46 | -1269.12 | 803.1
| 4297 | 30.8 | 148.6 | 3895.5 | -1311.81 | 828.28
| 4392 | 31 | 150.5 | 3977.02 | -1353.86 | 853
| 4487 | 31.2 | 151.9 | 4058.37 | -1396.86 | 876.64
| 4583 | 30.8 | 150.2 | 4140.66 | -1440.12 | 900.57
| 4678 | 28.1 | 149.4 | 4223.37 | -1480.49 | 924.05
| 4773 | 28 | 151.4 | 4307.22 | -1519.33 | 946.11
| 4869 | 27.9 | 149.8 | 4392.02 | -1558.53 | 968.2
| 4964 | 25.9 | 150.8 | 4476.74 | -1595.85 | 989.5
| 5059 | 24.2 | 149.3 | 4562.8 | -1630.71 | 1009.57
| 5154 | 22.9 | 150.4 | 4649.89 | -1663.53 | 1028.64
| 5250 | 20.6 | 150.6 | 4739.05 | -1694.48 | 1046.16
| 5345 | 17.7 | 150 | 4828.78 | -1721.56 | 1061.59
| 5440 | 17.1 | 150 | 4919.43 | -1746.16 | 1075.79
| 5536 | 14.5 | 144.9 | 5011.8 | -1768.22 | 1089.76
| 5631 | 12.5 | 148 | 5104.17 | -1786.67 | 1102.05
| 5726 | 9.9 | 150.2 | 5197.36 | -1802.48 | 1111.56
| 5821 | 9.1 | 150.8 | 5291.05 | -1816.12 | 1119.28
| 5917 | 7.5 | 152.8 | 5386.04 | -1828.32 | 1125.85
| 6012 | 5.6 | 145.6 | 5480.42 | -1837.66 | 1131.3
| 6107 | 3.1 | 146.8 | 5575.14 | -1843.64 | 1135.33
| 6202 | 1.4 | 142.6 | 5670.06 | -1846.71 | 1137.44
| 6298 | 1.1 | 126.6 | 5766.04 | -1848.19 | 1138.89
| 6393 | 1.4 | 132 | 5861.02 | -1849.51 | 1140.49
| 6488 | 1.9 | 166.3 | 5955.98 | -1851.82 | 1141.72
| 6584 | 0.9 | 69.3 | 6051.96 | -1853.1 | 1142.8
| 6679 | 1.1 | 39.1 | 6146.95 | -1852.13 | 1144.08
| 6774 | 1.5 | 54.2 | 6241.92 | -1850.69 | 1145.66
| 6870 | 1.1 | 89.3 | 6337.9 | -1849.95 | 1147.6
| 6965 | 0.6 | 142.6 | 6432.89 | -1850.33 | 1148.82
| 7060 | 1.1 | 347.9 | 6527.88 | -1849.83 | 1148.93
| 7155 | 0 | 4.9 | 6622.88 | -1848.94 | 1148.74
| 7250 | 0.4 | 290.8 | 6717.88 | -1848.82 | 1148.43
| 7345 | 0.5 | 204.3 | 6812.88 | -1849.08 | 1147.94
| 7441 | 1.1 | 129.8 | 6908.87 | -1850.06 | 1148.48
| 7536 | 1.3 | 115.9 | 7003.85 | -1851.11 | 1150.15
| 7631 | 2.7 | 112.1 | 7098.79 | -1852.42 | 1153.19
| 7726 | 0.8 | 242.9 | 7193.75 | -1853.57 | 1154.68
| 7821 | 0.5 | 221.9 | 7288.75 | -1854.18 | 1153.81
| 7917 | 0.7 | 208.3 | 7384.74 | -1855.01 | 1153.25
| 8012 | 1.8 | 209.3 | 7479.72 | -1856.82 | 1152.25
| 8095 | 1.8 | 209.3 | 7562.68 | -1859.09 | 1150.97

## Lookup (hidden)
North Reference | RetunValue | Grid Type | ReturnValue | Deviation Indicator | ReturnValue
| 2 |  | 0 |  | 2
True |  | SPCS-Colorado Central-NAD27 |  | Directional
Grid |  | SPCS-Colorado Central-NAD83 |  | High Angle
|  | SPCS-Colorado North-NAD27 |  | Horizontal
SPCS-Colorado North-NAD83
SPCS-Colorado South-NAD27
SPCS-Colorado South-NAD83
UTM-Zone 12 NAD27
UTM-Zone 12 NAD83
UTM-Zone 13 NAD27
UTM-Zone 13 NAD83