## Data
Header Information | measured depth (ft) | inclination (°) | azimuth (°) | true vertical depth (ft) | northing +N/-S (ft) | easting +E/-W (ft)
Operator Name | 0 | 0 | 0 | 0 | 0 | 0
WPX Energy Rocky Mountain LLC | 180 | 0.8 | 78.2 | 180 | 0.3 | 1.2
Operator Number | 241 | 1.4 | 86.7 | 241 | 0.4 | 2.4
96850 | 302 | 2.1 | 92.7 | 302 | 0.4 | 4.3
Well Name and Number | 394 | 3.2 | 94.9 | 393.9 | 0.1 | 8.5
Federal RGU 341-25-198 | 487 | 4.3 | 91.6 | 486.7 | -0.2 | 14.6
API Number (if available) | 579 | 5.3 | 99.5 | 578.3 | -1 | 22.2
05-103-11687-00 | 671 | 6.6 | 100.6 | 669.8 | -2.7 | 31.6
Location: QQ SEC TWP RGE | 763 | 7.6 | 94.7 | 761.1 | -4.2 | 42.9
NWNE, Sec. 25, T1S, R98W | 856 | 8.6 | 91.8 | 853.2 | -4.9 | 55.9
Citing Type: Planned or Actual | 948 | 9.9 | 95 | 944 | -5.8 | 70.7
Actual | 1042 | 10.7 | 92.4 | 1036.5 | -6.9 | 87.5
Deviation Indicator | 1137 | 10.6 | 92.3 | 1129.9 | -7.6 | 105
Directional | 1231 | 10.8 | 94.5 | 1222.2 | -8.6 | 122.4
North Reference | 1326 | 11 | 95.8 | 1315.5 | -10.3 | 140.3
True | 1419 | 10.9 | 95 | 1406.8 | -11.9 | 157.9
Grid Type | 1514 | 11 | 92.3 | 1500.1 | -13.1 | 175.9
#VALUE! | 1608 | 11.7 | 101.6 | 1592.3 | -15.3 | 194.2
| 1703 | 11.7 | 104.8 | 1685.3 | -19.7 | 212.9
| 1804 | 11.8 | 106.7 | 1784.2 | -25.3 | 232.7
| 1899 | 11.8 | 98.3 | 1877.2 | -29.5 | 251.7
| 1994 | 11.9 | 98.2 | 1970.1 | -32.3 | 271
| 2088 | 12.1 | 97.1 | 2062.1 | -34.9 | 290.3
| 2181 | 12.6 | 98.2 | 2152.9 | -37.6 | 310
| 2275 | 12 | 93.4 | 2244.8 | -39.6 | 329.9
| 2369 | 11.7 | 94 | 2336.8 | -40.9 | 349.2
| 2464 | 11.7 | 94.6 | 2429.8 | -42.3 | 368.4
| 2556 | 11.5 | 95.4 | 2519.9 | -43.9 | 386.8
| 2651 | 11.7 | 92.9 | 2613 | -45.3 | 405.9
| 2745 | 11.5 | 90.9 | 2705.1 | -45.9 | 424.8
| 2840 | 12.3 | 92.3 | 2798 | -46.5 | 444.4
| 2934 | 12.7 | 93.9 | 2889.8 | -47.6 | 464.7
| 3029 | 12.4 | 93.5 | 2982.5 | -48.9 | 485.3
| 3123 | 12.8 | 92 | 3074.3 | -49.9 | 505.8
| 3217 | 12.1 | 91.5 | 3166 | -50.5 | 526
| 3311 | 12.4 | 91.8 | 3257.9 | -51.1 | 545.9
| 3406 | 13.1 | 92.1 | 3350.6 | -51.8 | 566.9
| 3500 | 14.2 | 93.4 | 3441.9 | -52.9 | 589.1
| 3594 | 14.2 | 91.1 | 3533 | -53.8 | 612.1
| 3690 | 14.2 | 91.1 | 3626.1 | -54.2 | 635.6
| 3783 | 14.4 | 90.7 | 3716.2 | -54.6 | 658.6
| 3876 | 13.3 | 96.5 | 3806.5 | -55.9 | 680.8
| 3930 | 13 | 95.8 | 3859.1 | -57.3 | 693
| 4054 | 10.3 | 91.8 | 3980.5 | -59 | 718
| 4148 | 9.8 | 94 | 4073.1 | -59.8 | 734.4
| 4243 | 8.9 | 94.6 | 4166.8 | -61 | 749.7
| 4337 | 8.8 | 91.8 | 4259.7 | -61.8 | 764.2
| 4432 | 10.5 | 96.5 | 4353.4 | -63 | 780
| 4527 | 10 | 98.9 | 4446.9 | -65.3 | 796.8
| 4622 | 10 | 98.8 | 4540.4 | -67.8 | 813.1
| 4716 | 10.4 | 95.1 | 4632.9 | -69.8 | 829.6
| 4810 | 10.5 | 96.3 | 4725.4 | -71.5 | 846.6
| 4904 | 11.2 | 96.3 | 4817.7 | -73.4 | 864.2
| 4999 | 10.7 | 92.9 | 4911 | -74.9 | 882.1
| 5093 | 11.4 | 101.8 | 5003.2 | -77.2 | 900
| 5188 | 10.6 | 101.5 | 5096.5 | -80.9 | 917.7
| 5282 | 10.4 | 98.7 | 5188.9 | -83.9 | 934.6
| 5376 | 11.8 | 94.7 | 5281.1 | -86 | 952.5
| 5471 | 11.5 | 94.3 | 5374.2 | -87.5 | 971.7
| 5565 | 10.2 | 94.5 | 5466.5 | -88.8 | 989.3
| 5660 | 10.6 | 95.1 | 5559.9 | -90.3 | 1006.4
| 5754 | 9.8 | 95.4 | 5652.5 | -91.8 | 1023
| 5849 | 10.3 | 94.4 | 5746 | -93.2 | 1039.5
| 5944 | 9.1 | 96.1 | 5839.6 | -94.7 | 1055.4
| 6038 | 9.9 | 92.6 | 5932.4 | -95.8 | 1070.9
| 6133 | 11.3 | 93.7 | 6025.7 | -96.8 | 1088.3
| 6227 | 10 | 94.8 | 6118.1 | -98.1 | 1105.7
| 6321 | 8.8 | 93.3 | 6210.8 | -99.2 | 1121
| 6415 | 9 | 96.4 | 6303.7 | -100.4 | 1135.5
| 6510 | 8.9 | 97.6 | 6397.6 | -102.2 | 1150.1
| 6604 | 7.2 | 97.5 | 6490.6 | -103.9 | 1163.2
| 6699 | 6 | 100.3 | 6585 | -105.6 | 1174
| 6794 | 6.6 | 96.1 | 6679.4 | -107.1 | 1184.3
| 6889 | 4.9 | 96.3 | 6773.9 | -108.1 | 1193.7
| 6984 | 4.4 | 98.7 | 6868.6 | -109.1 | 1201.4
| 7077 | 5.2 | 98.3 | 6961.3 | -110.2 | 1209.1
| 7172 | 5.6 | 94.6 | 7055.9 | -111.2 | 1217.9
| 7267 | 6.6 | 92.5 | 7150.3 | -111.8 | 1228
| 7361 | 6.7 | 93.1 | 7243.7 | -112.4 | 1238.9
| 7456 | 6.2 | 96.7 | 7338.1 | -113.3 | 1249.5
| 7549 | 6.2 | 97.6 | 7430.6 | -114.5 | 1259.5
| 7642 | 5.4 | 101.3 | 7523.1 | -116 | 1268.8
| 7735 | 2.6 | 100.6 | 7615.9 | -117.3 | 1275.1
| 7829 | 2 | 112.9 | 7709.8 | -118.3 | 1278.7
| 7922 | 1.5 | 129.1 | 7802.7 | -119.7 | 1281.2
| 8016 | 0.8 | 126.8 | 7896.7 | -120.9 | 1282.7
| 8109 | 0.7 | 122.3 | 7989.7 | -121.6 | 1283.7
| 8202 | 0.7 | 119.8 | 8082.7 | -122.2 | 1284.6
| 8295 | 0.9 | 117.2 | 8175.7 | -122.8 | 1285.8
| 8388 | 0.7 | 97.8 | 8268.7 | -123.2 | 1287
| 8482 | 0.7 | 103.6 | 8362.7 | -123.4 | 1288.1
| 8576 | 0.9 | 102.5 | 8456.7 | -123.7 | 1289.4
| 8670 | 0.4 | 100.6 | 8550.7 | -123.9 | 1290.4
| 8763 | 0.4 | 154.4 | 8643.7 | -124.3 | 1290.9
| 8856 | 0.5 | 134.9 | 8736.7 | -124.8 | 1291.3
| 8949 | 0.5 | 161.1 | 8829.7 | -125.5 | 1291.7
| 9043 | 0.4 | 248.6 | 8923.7 | -126 | 1291.6
| 9136 | 0.2 | 226.8 | 9016.7 | -126.3 | 1291.1
| 9230 | 0.4 | 301 | 9110.7 | -126.2 | 1290.7
| 9323 | 1 | 299.4 | 9203.6 | -125.6 | 1289.8
| 9417 | 0.9 | 272.7 | 9297.6 | -125.2 | 1288.3
| 9511 |  |  | 9391.6 | -125.2 | 1287.6
| 9605 | 0.7 | 258.6 | 9485.6 | -125.3 | 1287
| 9699 | 0.8 | 264.8 | 9579.6 | -125.4 | 1285.8
| 9793 | 0.6 | 311.4 | 9673.6 | -125.2 | 1284.8
| 9887 | 1.8 | 356.1 | 9767.6 | -123.4 | 1284.3
| 9981 | 1.5 | 5.7 | 9861.6 | -120.7 | 1284.3
| 10074 | 1.2 | 20.9 | 9954.5 | -118.6 | 1284.8
| 10169 | 1.1 | 16.1 | 10049.5 | -116.8 | 1285.4
| 10263 | 1.2 | 24.8 | 10143.5 | -115 | 1286.1
| 10357 | 1.1 | 39.1 | 10237.5 | -113.4 | 1287
| 10451 | 0.9 | 337.6 | 10331.5 | -112 | 1287.3
| 10545 | 0.9 | 352.8 | 10425.5 | -110.6 | 1286.9
| 10639 | 1.1 | 348 | 10519.4 | -109 | 1286.7
| 10733 | 1.1 | 0.5 | 10613.4 | -107.2 | 1286.5
| 10826 | 0.8 | 346.8 | 10706.4 | -105.7 | 1286.3
| 10920 | 1 | 348.8 | 10800.4 | -104.2 | 1286
| 11013 | 0.9 | 350.7 | 10893.4 | -102.7 | 1285.8
| 11107 | 0.9 | 355.2 | 10987.4 | -101.3 | 1285.6
| 11251 | 0.9 | 356.5 | 11131.4 | -99 | 1285.4
| 11294 | 0.4 | 280.6 | 11174.4 | -98.6 | 1285.3
| 11388 | 0.4 | 243.7 | 11268.3 | -98.7 | 1284.6
| 11486 | 0.5 | 232.5 | 11366.3 | -99.1 | 1284
| 11580 | 0.6 | 235.3 | 11460.3 | -99.7 | 1283.3
| 11670 | 0.6 | 222.6 | 11550.3 | -99.5 | 1283
| 11764 | 0.4 | 223.3 | 11644.3 | -100.1 | 1282.4
| 11858 | 0.1 | 217.3 | 11738.3 | -100.4 | 1282.1
| 11952 | 0.2 | 134.9 | 11832.3 | -100.6 | 1282.2
| 12047 | 0.5 | 89 | 11927.3 | -100.7 | 1282.7
| 12140 | 0.5 | 153.2 | 12020.3 | -101.1 | 1283.3
| 12235 | 0.5 | 131.7 | 12115.3 | -101.7 | 1283.8
| 12329 | 0.5 | 94.2 | 12209.3 | -102 | 1284.5
| 12423 | 0.7 | 105.5 | 12303.3 | -102.2 | 1285.5
| 12522 | 1.1 | 81.7 | 12402.3 | -102.2 | 1287
| 12616 | 1.2 | 85.3 | 12496.3 | -102 | 1288.9
| 12710 | 1.5 | 91.7 | 12590.3 | -102 | 1291.1
| 12804 | 1.8 | 97.4 | 12684.2 | -102.2 | 1293.8
| 12868 | 1.8 | 103.1 | 12748.2 | -102.5 | 1295.8
| 12918 | 1.8 | 103.1 | 12798.2 | -102.9 | 1297.3

## Lookup (hidden)
North Reference | RetunValue | Grid Type | ReturnValue | Deviation Indicator | ReturnValue
| 2 |  | 0 |  | 2
True |  | SPCS-Colorado Central-NAD27 |  | Directional
Grid |  | SPCS-Colorado Central-NAD83 |  | High Angle
|  | SPCS-Colorado North-NAD27 |  | Horizontal
SPCS-Colorado North-NAD83
SPCS-Colorado South-NAD27
SPCS-Colorado South-NAD83
UTM-Zone 12 NAD27
UTM-Zone 12 NAD83
UTM-Zone 13 NAD27
UTM-Zone 13 NAD83