## Data
Header Information | measured depth (ft) | inclination (°) | azimuth (°) | true vertical depth (ft) | northing +N/-S (ft) | easting +E/-W (ft)
Operator Name | 748 | 0 | 0 | 748 | 0 | 0
Noble | 879 | 1.5 | 35.8 | 878.985 | 1.3907 | 1.003
Operator Number | 1154 | 1.5 | 26.1 | 1153.8912 | 7.5423 | 4.692
100322 | 1439 | 2.9 | 27.3 | 1438.6741 | 17.2991 | 9.6399
Well Name and Number | 1534 | 4.4 | 17.5 | 1533.4796 | 22.9105 | 11.8381
Schmidt G30-65HNX | 1629 | 6.1 | 10.8 | 1628.0785 | 31.3448 | 13.8799
API Number (if available) | 1724 | 7.8 | 11.3 | 1722.377 | 42.6253 | 16.089
05-123-34635-01 | 1819 | 9.1 | 12.6 | 1816.3438 | 56.279 | 18.9911
Location: QQ SEC TWP RGE | 1914 | 10.3 | 17.1 | 1909.9852 | 71.729 | 23.1275
NESE Sec. 25-T4N-R66W | 2009 | 10.7 | 24.2 | 2003.3982 | 87.8916 | 29.2402
Citing Type: Planned or Actual | 2104 | 12.7 | 31.6 | 2096.425 | 104.8327 | 38.3287
Planned | 2200 | 12.3 | 24.2 | 2190.1553 | 123.1488 | 48.0504
Deviation Indicator | 2295 | 11.8 | 23.5 | 2283.0618 | 141.2865 | 56.0717
Horizontal | 2390 | 11 | 34.5 | 2376.1979 | 157.666 | 65.0798
North Reference | 2485 | 11.6 | 36.1 | 2469.3561 | 172.8529 | 75.8411
Grid | 2580 | 12.5 | 31 | 2562.2646 | 189.3834 | 86.7642
Grid Type | 2675 | 14 | 29.1 | 2654.7334 | 208.2378 | 97.6485
SPCS-Colorado North-NAD83 | 2770 | 13.9 | 26.8 | 2746.9322 | 228.4639 | 108.3821
| 2866 | 14.3 | 26.1 | 2840.0398 | 249.4033 | 118.7971
| 2961 | 11.3 | 24.5 | 2932.6687 | 268.4132 | 127.8205
| 3056 | 12.7 | 25.2 | 3025.5905 | 286.3323 | 136.1269
| 3151 | 11.4 | 25.6 | 3118.4953 | 304.249 | 144.6303
| 3246 | 9.3 | 23 | 3211.9448 | 319.7838 | 151.6872
| 3341 | 6 | 17.5 | 3306.0874 | 331.5885 | 156.1809
| 3437 | 4.8 | 18.4 | 3401.6597 | 340.1852 | 158.9575
| 3532 | 2.7 | 12.8 | 3496.4513 | 346.1393 | 160.7081
| 3627 | 2.1 | 9.9 | 3591.3675 | 350.036 | 161.5031
| 3722 | 1.9 | 350.6 | 3686.3107 | 353.3044 | 161.5451
| 3817 | 1.9 | 336.9 | 3781.2589 | 356.3067 | 160.67
| 3912 | 1.2 | 298.4 | 3876.226 | 358.2285 | 159.177
| 4007 | 1.6 | 291.2 | 3971.1975 | 359.1813 | 157.0654
| 4102 | 1.9 | 282.2 | 4066.1533 | 359.9937 | 154.2896
| 4197 | 2.2 | 285.2 | 4161.0924 | 360.8046 | 150.9907
| 4292 | 0.9 | 226.7 | 4256.0602 | 360.771 | 148.6878
| 4387 | 0.8 | 222.5 | 4351.0497 | 359.7703 | 147.6968
| 4482 | 0.9 | 227.4 | 4446.0392 | 358.7764 | 146.6995
| 4577 | 0.9 | 224.4 | 4541.0275 | 357.7383 | 145.6283
| 4672 | 0.9 | 221.4 | 4636.0158 | 356.6456 | 144.6129
| 4767 | 1.2 | 212.8 | 4730.9998 | 355.2497 | 143.5806
| 4862 | 1.1 | 220.7 | 4825.9807 | 353.7222 | 142.4471
| 4958 | 1.7 | 234.4 | 4921.9519 | 352.1947 | 140.6883
| 5053 | 0.5 | 292.2 | 5016.9346 | 351.531 | 139.1587
| 5148 | 0.3 | 335.8 | 5111.9324 | 351.9144 | 138.673
| 5243 | 0.4 | 336.9 | 5206.9306 | 352.4463 | 138.4409
| 5338 | 0.5 | 343.6 | 5301.9277 | 353.149 | 138.1938
| 5433 | 0.5 | 0.8 | 5396.9241 | 353.9611 | 138.0825
| 5528 | 0.4 | 358.9 | 5491.9212 | 354.7071 | 138.0819
| 5623 | 0.3 | 26.1 | 5586.9194 | 355.262 | 138.185
| 5718 | 0.3 | 12.1 | 5681.9182 | 355.7285 | 138.3466
| 5813 | 0.8 | 353.6 | 5776.9135 | 356.6308 | 138.3248
| 5909 | 1.1 | 345 | 5872.9003 | 358.1869 | 138.0116
| 6004 | 0.5 | 353.4 | 5967.8906 | 359.4795 | 137.7279
| 6099 | 0.6 | 354.6 | 6062.8862 | 360.3864 | 137.6334
| 6195 | 0.4 | 52.5 | 6158.8831 | 361.0909 | 137.852
| 6282 | 0.8 | 58.3 | 6245.8781 | 361.5949 | 138.6097
Actual survey tied into at 6313 | 6313 | 0.7 | 77.4 | 6276.876 | 361.75 | 138.979
| 6399.987 | 7.106 | 109.631 | 6363.619 | 360.057 | 144.571
| 6411.931 | 8 | 110 | 6375.459 | 359.524 | 146.047
| 6499.987 | 8 | 110 | 6462.658 | 355.333 | 157.563
| 6512.431 | 8 | 110 | 6474.981 | 354.74 | 159.191
| 6599.987 | 14.437 | 103.036 | 6560.822 | 350.189 | 175.567
| 6699.987 | 21.882 | 100.074 | 6655.777 | 344.109 | 206.103
| 6799.986 | 29.355 | 98.568 | 6745.883 | 337.188 | 248.749
| 6899.986 | 36.837 | 97.632 | 6829.599 | 329.544 | 302.775
| 6999.986 | 44.325 | 96.975 | 6905.494 | 321.308 | 367.257
| 7072.668 | 49.77 | 96.6 | 6955 | 315.03 | 420.062
| 7099.986 | 51.816 | 96.474 | 6972.267 | 312.621 | 441.091
| 7106.055 | 52.271 | 96.448 | 6976 | 312.083 | 445.846
| 7136.248 | 54.533 | 96.318 | 6994 | 309.388 | 469.934
| 7168.217 | 56.928 | 96.189 | 7012 | 306.511 | 496.194
| 7199.986 | 59.309 | 96.067 | 7028.778 | 303.632 | 523.015
| 7294.8 | 66.414 | 95.736 | 7072 | 294.969 | 606.89
| 7299.985 | 66.802 | 95.719 | 7074.059 | 294.494 | 611.625
| 7352.285 | 70.722 | 95.553 | 7093 | 289.708 | 660.127
| 7367.885 | 71.891 | 95.505 | 7098 | 288.285 | 674.836
| 7399.985 | 74.296 | 95.408 | 7107.334 | 285.364 | 705.407
| 7499.985 | 81.791 | 95.12 | 7128.036 | 276.398 | 802.756
| 7542.8 | 85 | 95 | 7132.96 | 272.648 | 845.115
Bit Projection | 7599.985 | 85 | 95 | 7137.944 | 267.683 | 901.866
| 7617.799 | 85 | 95 | 7139.496 | 266.136 | 919.545
| 7699.985 | 89.109 | 95 | 7143.718 | 258.984 | 1001.292
| 7727.799 | 90.5 | 95 | 7143.813 | 256.56 | 1029
| 7799.984 | 90.5 | 92.834 | 7143.183 | 251.629 | 1101.009
| 7899.984 | 90.499 | 89.834 | 7142.311 | 249.301 | 1200.967
| 7945.58 | 90.498 | 88.466 | 7141.914 | 249.977 | 1246.555
| 7999.984 | 90.498 | 88.466 | 7141.441 | 251.433 | 1300.937
| 8099.984 | 90.498 | 88.466 | 7140.572 | 254.11 | 1400.897
| 8199.984 | 90.498 | 88.466 | 7139.703 | 256.786 | 1500.858
| 8299.983 | 90.498 | 88.466 | 7138.834 | 259.462 | 1600.818
| 8399.983 | 90.498 | 88.466 | 7137.964 | 262.139 | 1700.778
| 8499.983 | 90.498 | 88.466 | 7137.095 | 264.815 | 1800.738
| 8599.983 | 90.498 | 88.466 | 7136.226 | 267.491 | 1900.698
| 8699.983 | 90.498 | 88.466 | 7135.356 | 270.168 | 2000.659
| 8799.982 | 90.498 | 88.466 | 7134.487 | 272.844 | 2100.619
| 8899.982 | 90.498 | 88.466 | 7133.618 | 275.52 | 2200.579
| 8999.982 | 90.498 | 88.466 | 7132.748 | 278.197 | 2300.539
| 9099.982 | 90.498 | 88.466 | 7131.879 | 280.873 | 2400.499
| 9199.982 | 90.498 | 88.466 | 7131.01 | 283.549 | 2500.46
| 9299.981 | 90.498 | 88.466 | 7130.141 | 286.226 | 2600.42
| 9399.981 | 90.498 | 88.466 | 7129.271 | 288.902 | 2700.38
| 9499.981 | 90.498 | 88.466 | 7128.402 | 291.578 | 2800.34
| 9599.981 | 90.498 | 88.466 | 7127.533 | 294.254 | 2900.3
| 9699.981 | 90.498 | 88.466 | 7126.663 | 296.931 | 3000.261
| 9799.98 | 90.498 | 88.466 | 7125.794 | 299.607 | 3100.221
| 9899.98 | 90.498 | 88.466 | 7124.925 | 302.283 | 3200.181
| 9999.98 | 90.498 | 88.466 | 7124.055 | 304.96 | 3300.141
| 10099.98 | 90.498 | 88.466 | 7123.186 | 307.636 | 3400.101
| 10199.98 | 90.498 | 88.466 | 7122.317 | 310.312 | 3500.062
| 10299.979 | 90.498 | 88.466 | 7121.448 | 312.989 | 3600.022
| 10399.979 | 90.498 | 88.466 | 7120.578 | 315.665 | 3699.982
| 10499.979 | 90.498 | 88.466 | 7119.709 | 318.341 | 3799.942
| 10599.979 | 90.498 | 88.466 | 7118.84 | 321.018 | 3899.902
| 10699.979 | 90.498 | 88.466 | 7117.97 | 323.694 | 3999.863
| 10799.978 | 90.498 | 88.466 | 7117.101 | 326.37 | 4099.823
| 10899.978 | 90.498 | 88.466 | 7116.232 | 329.047 | 4199.783
| 10999.978 | 90.498 | 88.466 | 7115.362 | 331.723 | 4299.743
| 11099.978 | 90.498 | 88.466 | 7114.493 | 334.399 | 4399.703
| 11199.978 | 90.498 | 88.466 | 7113.624 | 337.076 | 4499.664
| 11299.977 | 90.498 | 88.466 | 7112.755 | 339.752 | 4599.624
| 11399.977 | 90.498 | 88.466 | 7111.885 | 342.428 | 4699.584
| 11499.977 | 90.498 | 88.466 | 7111.016 | 345.105 | 4799.544
| 11599.977 | 90.498 | 88.466 | 7110.147 | 347.781 | 4899.504
| 11699.977 | 90.498 | 88.466 | 7109.277 | 350.457 | 4999.465
| 11713.822 | 90.498 | 88.466 | 7109.157 | 350.828 | 5013.305

## Lookup (hidden)
North Reference | RetunValue | Grid Type | ReturnValue | Deviation Indicator | ReturnValue
| 3 |  | 5 |  | 4
True |  | SPCS-Colorado Central-NAD27 |  | Directional
Grid |  | SPCS-Colorado Central-NAD83 |  | High Angle
|  | SPCS-Colorado North-NAD27 |  | Horizontal
SPCS-Colorado North-NAD83
SPCS-Colorado South-NAD27
SPCS-Colorado South-NAD83
UTM-Zone 12 NAD27
UTM-Zone 12 NAD83
UTM-Zone 13 NAD27
UTM-Zone 13 NAD83