## Data
Header Information | measured depth (ft) | inclination (°) | azimuth (°) | true vertical depth (ft) | northing +N/-S (ft) | easting +E/-W (ft)
Operator Name | 0 | 0 | 0 | 0 | 0 | 0
Bonanza Creek | 100 | 0 | 0 | 100 | 0 | 0
Operator Number | 200 | 0 | 0 | 200 | 0 | 0
8960 | 300 | 0 | 0 | 300 | 0 | 0
Well Name and Number | 400 | 0 | 0 | 400 | 0 | 0
North Platte H-24 | 500 | 0 | 0 | 500 | 0 | 0
API Number (if available) | 600 | 0 | 0 | 600 | 0 | 0
| 700 | 3 | 319.93 | 699.95 | 2 | -1.68
Location: QQ SEC TWP RGE | 800 | 6 | 319.93 | 799.63 | 8.01 | -6.73
NESW 24 5N 63W | 900 | 9 | 319.93 | 898.77 | 17.99 | -15.13
Citing Type: Planned or Actual | 937.51 | 10.13 | 319.93 | 935.75 | 22.76 | -19.15
Planned | 1000 | 10.13 | 319.93 | 997.27 | 31.17 | -26.22
Deviation Indicator | 1100 | 10.13 | 319.93 | 1095.72 | 44.63 | -37.53
Directional | 1200 | 10.13 | 319.93 | 1194.16 | 58.08 | -48.85
North Reference | 1300 | 10.13 | 319.93 | 1292.6 | 71.53 | -60.16
True | 1400 | 10.13 | 319.93 | 1391.04 | 84.99 | -71.48
Grid Type | 1500 | 10.13 | 319.93 | 1489.49 | 98.44 | -82.8
#VALUE! | 1600 | 10.13 | 319.93 | 1587.93 | 111.9 | -94.11
| 1700 | 10.13 | 319.93 | 1686.37 | 125.35 | -105.43
| 1800 | 10.13 | 319.93 | 1784.81 | 138.8 | -116.74
| 1900 | 10.13 | 319.93 | 1883.26 | 152.26 | -128.06
| 2000 | 10.13 | 319.93 | 1981.7 | 165.71 | -139.37
| 2100 | 10.13 | 319.93 | 2080.14 | 179.17 | -150.69
| 2200 | 10.13 | 319.93 | 2178.58 | 192.62 | -162.01
| 2300 | 10.13 | 319.93 | 2277.03 | 206.07 | -173.32
| 2400 | 10.13 | 319.93 | 2375.47 | 219.53 | -184.64
| 2500 | 10.13 | 319.93 | 2473.91 | 232.98 | -195.95
| 2600 | 10.13 | 319.93 | 2572.35 | 246.44 | -207.27
| 2700 | 10.13 | 319.93 | 2670.8 | 259.89 | -218.58
| 2800 | 10.13 | 319.93 | 2769.24 | 273.34 | -229.9
| 2900 | 10.13 | 319.93 | 2867.68 | 286.8 | -241.22
| 3000 | 10.13 | 319.93 | 2966.12 | 300.25 | -252.53
| 3100 | 10.13 | 319.93 | 3064.57 | 313.71 | -263.85
| 3200 | 10.13 | 319.93 | 3163.01 | 327.16 | -275.16
| 3300 | 10.13 | 319.93 | 3261.45 | 340.61 | -286.48
| 3400 | 10.13 | 319.93 | 3359.89 | 354.07 | -297.8
| 3500 | 10.13 | 319.93 | 3458.34 | 367.52 | -309.11
| 3600 | 10.13 | 319.93 | 3556.78 | 380.98 | -320.43
| 3700 | 10.13 | 319.93 | 3655.22 | 394.43 | -331.74
| 3800 | 10.13 | 319.93 | 3753.67 | 407.88 | -343.06
| 3900 | 10.13 | 319.93 | 3852.11 | 421.34 | -354.37
| 4000 | 10.13 | 319.93 | 3950.55 | 434.79 | -365.69
| 4100 | 10.13 | 319.93 | 4048.99 | 448.25 | -377.01
| 4200 | 10.13 | 319.93 | 4147.44 | 461.7 | -388.32
| 4300 | 10.13 | 319.93 | 4245.88 | 475.15 | -399.64
| 4400 | 10.13 | 319.93 | 4344.32 | 488.61 | -410.95
| 4500 | 10.13 | 319.93 | 4442.76 | 502.06 | -422.27
| 4600 | 10.13 | 319.93 | 4541.21 | 515.52 | -433.58
| 4700 | 10.13 | 319.93 | 4639.65 | 528.97 | -444.9
| 4800 | 10.13 | 319.93 | 4738.09 | 542.42 | -456.22
| 4900 | 10.13 | 319.93 | 4836.53 | 555.88 | -467.53
| 5000 | 10.13 | 319.93 | 4934.98 | 569.33 | -478.85
| 5100 | 10.13 | 319.93 | 5033.42 | 582.79 | -490.16
| 5200 | 10.13 | 319.93 | 5131.86 | 596.24 | -501.48
| 5300 | 10.13 | 319.93 | 5230.3 | 609.69 | -512.79
| 5400 | 10.13 | 319.93 | 5328.75 | 623.15 | -524.11
| 5500 | 10.13 | 319.93 | 5427.19 | 636.6 | -535.43
| 5600 | 10.13 | 319.93 | 5525.63 | 650.06 | -546.74
| 5700 | 10.13 | 319.93 | 5624.07 | 663.51 | -558.06
| 5797.69 | 10.13 | 319.93 | 5720.25 | 676.65 | -569.11
| 5800 | 10.06 | 319.93 | 5722.52 | 676.96 | -569.37
| 5900 | 7.06 | 319.93 | 5821.39 | 688.35 | -578.95
| 6000 | 4.06 | 319.93 | 5920.91 | 695.76 | -585.18
| 6100 | 1.06 | 319.93 | 6020.8 | 699.17 | -588.05
| 6135.2 | 0 | 0 | 6056 | 699.42 | -588.26
| 6200 | 0 | 0 | 6120.8 | 699.42 | -588.26
| 6300 | 0 | 0 | 6220.8 | 699.42 | -588.26
| 6400 | 0 | 0 | 6320.8 | 699.42 | -588.26
| 6500 | 0 | 0 | 6420.8 | 699.42 | -588.26
| 6600 | 0 | 0 | 6520.8 | 699.42 | -588.26
| 6700 | 0 | 0 | 6620.8 | 699.42 | -588.26
| 6753.2 | 0 | 0 | 6674 | 699.42 | -588.26

## Lookup (hidden)
North Reference | RetunValue | Grid Type | ReturnValue | Deviation Indicator | ReturnValue
| 2 |  | 0 |  | 2
True |  | SPCS-Colorado Central-NAD27 |  | Directional
Grid |  | SPCS-Colorado Central-NAD83 |  | High Angle
|  | SPCS-Colorado North-NAD27 |  | Horizontal
SPCS-Colorado North-NAD83
SPCS-Colorado South-NAD27
SPCS-Colorado South-NAD83
UTM-Zone 12 NAD27
UTM-Zone 12 NAD83
UTM-Zone 13 NAD27
UTM-Zone 13 NAD83