## Data
Header Information | measured depth (ft) | inclination (°) | azimuth (°) | true vertical depth (ft) | northing +N/-S (ft) | easting +E/-W (ft)
Operator Name | 0 | 0 | 247.5 | 0 | 0 | 0
Marathon Oil Company | 31 | 0 | 247.5 | 31 | 0 | 0
Operator Number | 724 | 0 | 0 | 724 | 0 | 0
53650 | 762 | 0.1 | 247.5 | 762 | -0.01 | -0.03
Well Name and Number | 793 | 0.1 | 85.2 | 793 | -0.02 | -0.03
Crow Valley 7-62-34-2H | 885 | 1.6 | 61.1 | 884.99 | 0.61 | 1.18
API Number (if available) | 978 | 1.5 | 58.9 | 977.95 | 1.86 | 3.35
512335186 | 1071 | 1.4 | 62 | 1070.92 | 3.03 | 5.4
Location: QQ SEC TWP RGE | 1164 | 1.6 | 67.2 | 1163.89 | 4.06 | 7.6
NENW 34 7N 62W | 1256 | 1.8 | 63.9 | 1255.85 | 5.19 | 10.08
Citing Type: Planned or Actual | 1350 | 1.7 | 65.6 | 1349.81 | 6.42 | 12.68
Actual | 1443 | 1.8 | 67.9 | 1442.76 | 7.54 | 15.29
Deviation Indicator | 1535 | 1.7 | 70.7 | 1534.72 | 8.53 | 17.91
Horizontal | 1629 | 1.8 | 68.3 | 1628.68 | 9.54 | 20.6
North Reference | 1722 | 1.8 | 70.4 | 1721.63 | 10.57 | 23.33
Grid | 1814 | 1.5 | 69.5 | 1813.59 | 11.48 | 25.82
Grid Type | 1906 | 1.3 | 86.7 | 1905.57 | 11.96 | 27.99
SPCS-Colorado North-NAD83 | 2002 | 1.3 | 110.2 | 2001.54 | 11.65 | 30.1
| 2099 | 1.5 | 114.6 | 2098.51 | 10.74 | 32.29
| 2194 | 1.9 | 73.3 | 2193.47 | 10.67 | 34.93
| 2291 | 1.4 | 77.9 | 2290.43 | 11.38 | 37.63
| 2385 | 0.9 | 69.1 | 2384.41 | 11.89 | 39.44
| 2482 | 0.7 | 116.1 | 2481.41 | 11.9 | 40.68
| 2578 | 1.2 | 112.2 | 2577.39 | 11.26 | 42.14
| 2674 | 1.1 | 128.2 | 2673.37 | 10.31 | 43.8
| 2770 | 0.2 | 326.3 | 2769.37 | 9.88 | 44.43
| 2865 | 0.4 | 306 | 2864.37 | 10.21 | 44.07
| 2960 | 0.4 | 329.8 | 2959.36 | 10.69 | 43.63
| 3056 | 0.2 | 302.9 | 3055.36 | 11.08 | 43.32
| 3152 | 0.3 | 329.3 | 3151.36 | 11.38 | 43.05
| 3247 | 0.4 | 256.3 | 3246.36 | 11.52 | 42.6
| 3343 | 0.3 | 231.5 | 3342.36 | 11.28 | 42.08
| 3438 | 0.1 | 271.8 | 3437.36 | 11.13 | 41.8
| 3535 | 0.4 | 22.1 | 3534.36 | 11.45 | 41.85
| 3632 | 0.3 | 24.5 | 3631.36 | 11.99 | 42.08
| 3728 | 0.1 | 149.8 | 3727.36 | 12.15 | 42.23
| 3824 | 0.3 | 24.3 | 3823.36 | 12.3 | 42.37
| 3919 | 0.5 | 34.3 | 3918.35 | 12.87 | 42.71
| 4016 | 0.4 | 45.2 | 4015.35 | 13.46 | 43.19
| 4112 | 0.7 | 43.8 | 4111.35 | 14.12 | 43.83
| 4207 | 1 | 35.4 | 4206.34 | 15.21 | 44.71
| 4302 | 0.2 | 326.7 | 4301.33 | 16.03 | 45.1
| 4397 | 0.5 | 357.7 | 4396.33 | 16.58 | 44.99
| 4493 | 0.3 | 260.8 | 4492.33 | 16.96 | 44.73
| 4587 | 0.1 | 266.7 | 4586.33 | 16.92 | 44.4
| 4684 | 0.1 | 65.3 | 4683.33 | 16.95 | 44.4
| 4780 | 0.7 | 126.3 | 4779.32 | 16.63 | 44.95
| 4875 | 0.8 | 264.3 | 4874.32 | 16.23 | 44.75
| 4971 | 0.6 | 295 | 4970.31 | 16.37 | 43.63
| 5068 | 0.6 | 303.3 | 5067.31 | 16.86 | 42.75
| 5163 | 0.7 | 332.9 | 5162.3 | 17.65 | 42.07
| 5260 | 0.4 | 299.4 | 5259.3 | 18.35 | 41.5
| 5356 | 0.5 | 334.1 | 5355.29 | 18.89 | 41.03
| 5451 | 0.4 | 89.6 | 5450.29 | 19.26 | 41.18
| 5547 | 0.5 | 66.8 | 5546.29 | 19.43 | 41.9
| 5643 | 0.8 | 97.9 | 5642.28 | 19.5 | 42.95
| 5738 | 1 | 76 | 5737.27 | 19.61 | 44.41
| 5834 | 1.4 | 86.6 | 5833.25 | 19.89 | 46.39
| 5931 | 2.2 | 141.4 | 5930.21 | 18.5 | 48.73
| 5963 | 5.4 | 158.5 | 5962.14 | 16.62 | 49.67
| 5995 | 8.6 | 162.9 | 5993.89 | 12.93 | 50.93
| 6027 | 11.4 | 162.9 | 6025.4 | 7.62 | 52.56
| 6059 | 14.6 | 161.6 | 6056.58 | 0.77 | 54.76
| 6091 | 17.6 | 160.7 | 6087.32 | -7.63 | 57.64
| 6123 | 19.8 | 162 | 6117.63 | -17.35 | 60.91
| 6155 | 22.3 | 165.5 | 6147.49 | -28.38 | 64.11
| 6187 | 24.8 | 165.8 | 6176.83 | -40.77 | 67.27
| 6219 | 26.7 | 164 | 6205.65 | -54.19 | 70.9
| 6251 | 29.1 | 162.1 | 6233.93 | -68.5 | 75.27
| 6282 | 31.5 | 162 | 6260.69 | -83.38 | 80.09
| 6314 | 33.7 | 163.9 | 6287.65 | -99.86 | 85.14
| 6347 | 36.5 | 166.8 | 6314.65 | -118.22 | 89.92
| 6379 | 38.7 | 168.7 | 6340 | -137.3 | 94.06
| 6411 | 41.3 | 169.1 | 6364.51 | -157.48 | 98.01
| 6443 | 45.2 | 169.8 | 6387.81 | -179.03 | 102.02
| 6475 | 48 | 171.7 | 6409.8 | -201.98 | 105.75
| 6507 | 50.2 | 173.7 | 6430.75 | -225.97 | 108.82
| 6540 | 52.9 | 177 | 6451.27 | -251.72 | 110.9
| 6572 | 54.4 | 179.8 | 6470.24 | -277.48 | 111.61
| 6603 | 53.7 | 182.3 | 6488.44 | -302.56 | 111.15
| 6635 | 53.6 | 183.1 | 6507.41 | -328.31 | 109.94
| 6667 | 53.2 | 182.5 | 6526.49 | -353.97 | 108.68
| 6699 | 53.5 | 183 | 6545.59 | -379.61 | 107.45
| 6732 | 55.7 | 185.1 | 6564.71 | -406.44 | 105.55
| 6763 | 58.2 | 186.2 | 6581.61 | -432.29 | 102.98
| 6795 | 60.4 | 187.7 | 6597.95 | -459.6 | 99.65
| 6828 | 63.1 | 190.1 | 6613.57 | -488.32 | 95.15
| 6859 | 66.2 | 190.4 | 6626.84 | -515.88 | 90.16
| 6891 | 69 | 190.1 | 6639.03 | -544.99 | 84.9
| 6923 | 72.5 | 190.4 | 6649.58 | -574.72 | 79.52
| 6956 | 75.3 | 189.6 | 6658.73 | -605.94 | 74.02
| 6987 | 77.6 | 189.8 | 6666 | -635.64 | 68.94
| 7019 | 81.4 | 189.4 | 6671.83 | -666.66 | 63.7
| 7051 | 83.2 | 189.5 | 6676.11 | -697.94 | 58.49
| 7083 | 84.9 | 189.6 | 6679.43 | -729.32 | 53.21
| 7115 | 88.3 | 189.1 | 6681.33 | -760.84 | 48.02
| 7147 | 91.6 | 187.5 | 6681.36 | -792.5 | 43.4
| 7179 | 92.3 | 187.2 | 6680.27 | -824.22 | 39.31
| 7211 | 92.5 | 186.7 | 6678.93 | -855.95 | 35.44
| 7256 | 92.2 | 185.8 | 6677.08 | -900.65 | 30.55
| 7367 | 93.2 | 186.1 | 6671.85 | -1010.92 | 19.05
| 7399 | 93.7 | 186.2 | 6669.93 | -1042.68 | 15.63
| 7494 | 91.7 | 184.8 | 6665.45 | -1137.13 | 6.54
| 7590 | 93.4 | 184.5 | 6661.18 | -1232.72 | -1.24
| 7686 | 91.7 | 183.3 | 6656.91 | -1328.4 | -7.76
| 7782 | 91.5 | 182.9 | 6654.23 | -1424.22 | -12.95
| 7877 | 91 | 182.3 | 6652.16 | -1519.1 | -17.26
| 7974 | 91.1 | 180.3 | 6650.38 | -1616.05 | -19.46
| 8069 | 92.1 | 180.2 | 6647.73 | -1711.01 | -19.87
| 8165 | 90.6 | 178.9 | 6645.46 | -1806.98 | -19.12
| 8261 | 92.4 | 178.5 | 6642.95 | -1902.92 | -16.94
| 8356 | 92.5 | 177.6 | 6638.89 | -1997.77 | -13.71
| 8452 | 91.2 | 175.1 | 6635.79 | -2093.52 | -7.6
| 8547 | 92.2 | 175.2 | 6632.97 | -2188.14 | 0.43
| 8641 | 92.1 | 174.7 | 6629.45 | -2281.7 | 8.69
| 8736 | 90.9 | 175.3 | 6626.96 | -2376.31 | 16.97
| 8832 | 91 | 174.3 | 6625.37 | -2471.9 | 25.67
| 8928 | 90.3 | 175 | 6624.28 | -2567.47 | 34.62
| 9023 | 90.7 | 177.8 | 6623.45 | -2662.27 | 40.59
| 9120 | 88.5 | 178 | 6624.13 | -2759.2 | 44.14
| 9215 | 88 | 176.7 | 6627.03 | -2854.05 | 48.53
| 9311 | 88.3 | 178.7 | 6630.13 | -2949.92 | 52.38
| 9406 | 89.2 | 178.3 | 6632.2 | -3044.86 | 54.87
| 9502 | 89.6 | 177.3 | 6633.21 | -3140.79 | 58.55
| 9598 | 89.5 | 179.3 | 6633.96 | -3236.74 | 61.4
| 9693 | 90.1 | 178.4 | 6634.29 | -3331.71 | 63.31
| 9788 | 89.1 | 177.9 | 6634.95 | -3426.66 | 66.37
| 9884 | 89.4 | 178 | 6636.21 | -3522.59 | 69.81
| 9979 | 88.6 | 178.3 | 6637.87 | -3617.53 | 72.87
| 10075 | 88.3 | 176.6 | 6640.47 | -3713.39 | 77.14
| 10171 | 88.8 | 176.6 | 6642.89 | -3809.19 | 82.83
| 10267 | 88.2 | 176.6 | 6645.41 | -3904.99 | 88.52
| 10362 | 89.2 | 176.2 | 6647.56 | -3999.78 | 94.49
| 10577 | 89.2 | 176.2 | 6650.56 | -4214.28 | 108.74

## Lookup (hidden)
North Reference | RetunValue | Grid Type | ReturnValue | Deviation Indicator | ReturnValue
| 3 |  | 5 |  | 4
True |  | SPCS-Colorado Central-NAD27 |  | Directional
Grid |  | SPCS-Colorado Central-NAD83 |  | High Angle
|  | SPCS-Colorado North-NAD27 |  | Horizontal
SPCS-Colorado North-NAD83
SPCS-Colorado South-NAD27
SPCS-Colorado South-NAD83
UTM-Zone 12 NAD27
UTM-Zone 12 NAD83
UTM-Zone 13 NAD27
UTM-Zone 13 NAD83