## Data
Header Information | measured depth (ft) | inclination (°) | azimuth (°) | true vertical depth (ft) | northing +N/-S (ft) | easting +E/-W (ft)
Operator Name | 726 | 0 | 21.1 | 726 | 0 | 0
Marathon Oil Company | 798 | 0.5 | 21.1 | 798 | 0.29 | 0.11
Operator Number | 889 | 0.8 | 176.4 | 889 | 0.03 | 0.3
53650 | 980 | 0.9 | 161.7 | 979.99 | -1.28 | 0.56
Well Name and Number | 1072 | 0.6 | 184.1 | 1071.98 | -2.45 | 0.75
Crow Valley 7-62-31-2H | 1165 | 0.6 | 173.8 | 1164.97 | -3.42 | 0.77
API Number (if available) | 1259 | 0.3 | 206 | 1258.97 | -4.13 | 0.72
512335247 | 1353 | 0.5 | 193.5 | 1352.97 | -4.75 | 0.51
Location: QQ SEC TWP RGE | 1444 | 0.8 | 211 | 1443.96 | -5.68 | 0.09
SESW 30 7N 62W | 1537 | 0.5 | 229.8 | 1536.96 | -6.5 | -0.55
Citing Type: Planned or Actual | 1630 | 0.4 | 219.7 | 1629.95 | -7.01 | -1.07
Actual | 1723 | 0.5 | 233.2 | 1722.95 | -7.5 | -1.6
Deviation Indicator | 1815 | 0.4 | 229.4 | 1814.95 | -7.95 | -2.17
Horizontal | 1908 | 0.6 | 277.7 | 1907.95 | -8.1 | -2.9
North Reference | 2003 | 0.7 | 292.4 | 2002.94 | -7.81 | -3.93
Grid | 2099 | 1.3 | 224.7 | 2098.93 | -8.36 | -5.23
Grid Type | 2195 | 1.3 | 222 | 2194.9 | -9.95 | -6.73
#VALUE! | 2291 | 0.8 | 203.1 | 2290.89 | -11.37 | -7.72
| 2388 | 0.4 | 203.6 | 2387.88 | -12.3 | -8.12
| 2483 | 0.1 | 88.9 | 2482.88 | -12.61 | -8.17
| 2580 | 0.2 | 107.8 | 2579.88 | -12.66 | -7.93
| 2675 | 0.4 | 170.9 | 2674.88 | -13.03 | -7.71
| 2771 | 0.5 | 227 | 2770.88 | -13.65 | -7.97
| 2867 | 0.5 | 200.6 | 2866.87 | -14.33 | -8.42
| 2963 | 0.4 | 174.7 | 2962.87 | -15.05 | -8.54
| 3059 | 0.6 | 195.6 | 3058.87 | -15.87 | -8.64
| 3154 | 0.3 | 180.6 | 3153.86 | -16.6 | -8.78
| 3251 | 0.3 | 158.2 | 3250.86 | -17.09 | -8.69
| 3348 | 0.3 | 158 | 3347.86 | -17.56 | -8.5
| 3443 | 0.7 | 175 | 3442.86 | -18.37 | -8.35
| 3540 | 0.6 | 184.3 | 3539.85 | -19.47 | -8.34
| 3636 | 0.8 | 196 | 3635.84 | -20.61 | -8.56
| 3731 | 0.9 | 167.3 | 3730.83 | -21.98 | -8.58
| 3828 | 0.6 | 142.8 | 3827.82 | -23.13 | -8.11
| 3923 | 0.6 | 150.9 | 3922.82 | -23.96 | -7.56
| 4019 | 0.6 | 137.6 | 4018.81 | -24.77 | -6.98
| 4116 | 0.7 | 150.6 | 4115.81 | -25.66 | -6.35
| 4212 | 0.7 | 166.7 | 4211.8 | -26.74 | -5.93
| 4307 | 1.3 | 167.3 | 4306.79 | -28.36 | -5.55
| 4404 | 1.5 | 164.9 | 4403.76 | -30.65 | -4.98
| 4500 | 1.2 | 163.1 | 4499.73 | -32.83 | -4.36
| 4596 | 1.5 | 137.2 | 4595.7 | -34.71 | -3.22
| 4691 | 1.4 | 97.9 | 4690.68 | -35.78 | -1.22
| 4786 | 1.5 | 84.2 | 4785.65 | -35.82 | 1.16
| 4881 | 1.6 | 78.4 | 4880.61 | -35.43 | 3.7
| 4977 | 1.6 | 82.9 | 4976.57 | -34.99 | 6.34
| 5071 | 1.8 | 83.4 | 5070.53 | -34.66 | 9.11
| 5168 | 1.9 | 85.3 | 5167.48 | -34.35 | 12.23
| 5263 | 1.7 | 81.5 | 5262.44 | -34.02 | 15.19
| 5360 | 2.1 | 83.5 | 5359.38 | -33.6 | 18.38
| 5455 | 2 | 80.4 | 5454.32 | -33.13 | 21.74
| 5552 | 1.1 | 85.7 | 5551.28 | -32.78 | 24.34
| 5648 | 1 | 88.5 | 5647.27 | -32.68 | 26.1
| 5744 | 0.5 | 100 | 5743.26 | -32.74 | 27.35
| 5840 | 0.6 | 110.3 | 5839.26 | -32.98 | 28.23
| 5937 | 1 | 149.4 | 5936.25 | -33.89 | 29.14
| 5969 | 3.8 | 172.3 | 5968.22 | -35.18 | 29.42
| 6001 | 6.7 | 175.8 | 6000.08 | -38.09 | 29.7
| 6032 | 9.4 | 175.8 | 6030.77 | -42.42 | 30.02
| 6064 | 12.7 | 175.7 | 6062.17 | -48.54 | 30.48
| 6096 | 15.6 | 175.8 | 6093.2 | -56.34 | 31.05
| 6129 | 18.2 | 175.4 | 6124.77 | -65.9 | 31.79
| 6160 | 20.7 | 176.6 | 6154 | -76.2 | 32.51
| 6193 | 23.3 | 177.1 | 6184.59 | -88.54 | 33.18
| 6225 | 25.9 | 177.6 | 6213.69 | -101.85 | 33.8
| 6256 | 28 | 178.7 | 6241.32 | -115.89 | 34.24
| 6288 | 29.9 | 179.3 | 6269.32 | -131.37 | 34.51
| 6320 | 31.9 | 179.4 | 6296.78 | -147.8 | 34.7
| 6351 | 34.4 | 180.7 | 6322.73 | -164.75 | 34.68
| 6383 | 37.1 | 181.6 | 6348.7 | -183.44 | 34.3
| 6415 | 40.2 | 182.6 | 6373.68 | -203.41 | 33.56
| 6447 | 42.5 | 185.3 | 6397.71 | -224.5 | 32.09
| 6480 | 44.9 | 186 | 6421.56 | -247.18 | 29.84
| 6512 | 47.3 | 185.8 | 6443.75 | -270.12 | 27.47
| 6544 | 49.7 | 183.5 | 6464.95 | -294 | 25.54
| 6576 | 52 | 183.2 | 6485.16 | -318.77 | 24.09
| 6608 | 54.7 | 182.4 | 6504.26 | -344.41 | 22.84
| 6640 | 57.7 | 180.7 | 6522.06 | -370.99 | 22.13
| 6672 | 60.7 | 178.4 | 6538.44 | -398.47 | 22.35
| 6704 | 63.7 | 177.6 | 6553.36 | -426.76 | 23.34
| 6735 | 66.6 | 177.8 | 6566.39 | -454.86 | 24.47
| 6767 | 68.3 | 177.2 | 6578.66 | -484.38 | 25.76
| 6799 | 71.2 | 177.7 | 6589.74 | -514.37 | 27.1
| 6831 | 74.1 | 179.2 | 6599.28 | -544.9 | 27.92
| 6862 | 75.6 | 179.1 | 6607.38 | -574.82 | 28.36
| 6894 | 77.3 | 180.5 | 6614.88 | -605.93 | 28.47
| 6926 | 80.4 | 180.4 | 6621.07 | -637.32 | 28.22
| 6957 | 83.9 | 180.9 | 6625.3 | -668.02 | 27.88
| 6989 | 86.9 | 181.5 | 6627.86 | -699.91 | 27.21
| 7021 | 90.1 | 181.8 | 6628.7 | -731.88 | 26.29
| 7052 | 90.5 | 182.1 | 6628.54 | -762.86 | 25.23
| 7084 | 90.6 | 181.8 | 6628.23 | -794.84 | 24.14
| 7136 | 90.3 | 181.1 | 6627.82 | -846.82 | 22.83
| 7207 | 90.6 | 180.8 | 6627.27 | -917.81 | 21.65
| 7300 | 90.2 | 180.7 | 6626.62 | -1010.8 | 20.43
| 7392 | 90.1 | 181.2 | 6626.38 | -1102.79 | 18.91
| 7485 | 89.3 | 182.1 | 6626.86 | -1195.74 | 16.23
| 7581 | 91 | 182.6 | 6626.61 | -1291.66 | 12.29
| 7676 | 90.3 | 182.2 | 6625.53 | -1386.57 | 8.31
| 7774 | 91.2 | 182.4 | 6624.25 | -1484.48 | 4.38
| 7869 | 91.3 | 182.8 | 6622.18 | -1579.36 | 0.07
| 7964 | 91.1 | 182.3 | 6620.19 | -1674.25 | -4.15
| 8060 | 90.8 | 182 | 6618.6 | -1770.16 | -7.75
| 8156 | 90.3 | 181.7 | 6617.68 | -1866.11 | -10.85
| 8253 | 90.6 | 182.8 | 6616.91 | -1963.03 | -14.66
| 8350 | 89.3 | 182 | 6617 | -2059.94 | -18.72
| 8445 | 91.1 | 184.6 | 6616.67 | -2154.77 | -24.19
| 8540 | 90.2 | 184.3 | 6615.59 | -2249.48 | -31.56
| 8636 | 89.3 | 184.3 | 6616.01 | -2345.21 | -38.76
| 8732 | 89.5 | 183.4 | 6617.01 | -2440.98 | -45.2
| 8828 | 87.8 | 182.6 | 6619.28 | -2536.82 | -50.23
| 8924 | 89.2 | 184.2 | 6621.79 | -2632.61 | -55.92
| 9020 | 89.8 | 181.8 | 6622.63 | -2728.47 | -60.94
| 9116 | 88.9 | 181.3 | 6623.72 | -2824.43 | -63.54
| 9212 | 90.4 | 182.8 | 6624.3 | -2920.36 | -66.97
| 9308 | 90.9 | 181.2 | 6623.21 | -3016.29 | -70.32
| 9404 | 91.2 | 182.7 | 6621.45 | -3112.22 | -73.59
| 9500 | 90.4 | 180.9 | 6620.11 | -3208.16 | -76.6
| 9596 | 91.2 | 181.9 | 6618.77 | -3304.12 | -78.95
| 9693 | 90.9 | 183.1 | 6617 | -3401 | -83.18
| 9787 | 90.5 | 180.5 | 6615.85 | -3494.94 | -86.13
| 9883 | 90.1 | 181 | 6615.34 | -3590.93 | -87.39
| 9980 | 89.5 | 180.1 | 6615.68 | -3687.93 | -88.32
| 10076 | 88.7 | 181 | 6617.19 | -3783.91 | -89.24
| 10172 | 89.8 | 182.1 | 6618.45 | -3879.86 | -91.84
| 10267 | 89.9 | 181.8 | 6618.7 | -3974.81 | -95.07
| 10364 | 90.1 | 184 | 6618.7 | -4071.68 | -99.98
| 10459 | 90.5 | 182.7 | 6618.2 | -4166.51 | -105.53
| 10555 | 90.5 | 183.9 | 6617.36 | -4262.35 | -111.05
| 10650 | 90.4 | 180.4 | 6616.61 | -4357.26 | -114.62
| 10746 | 90.4 | 182.9 | 6615.94 | -4453.21 | -117.38
| 10842 | 89.6 | 180.5 | 6615.94 | -4549.16 | -120.23
| 10937 | 88.7 | 184.4 | 6617.35 | -4644.05 | -124.29
| 11032 | 88.1 | 182.1 | 6620.01 | -4738.85 | -129.67
| 11128 | 88.1 | 183.3 | 6623.19 | -4834.69 | -134.19
| 11224 | 89.1 | 183.2 | 6625.54 | -4930.5 | -139.63
| 11319 | 89.4 | 182.6 | 6626.78 | -5025.37 | -144.44
| 11416 | 88.7 | 181.2 | 6628.39 | -5122.3 | -147.65
| 11501 | 88.1 | 181.2 | 6630.76 | -5207.25 | -149.43
| 11566 | 88.1 | 181.2 | 6632.92 | -5272.2 | -150.79

## Lookup (hidden)
North Reference | RetunValue | Grid Type | ReturnValue | Deviation Indicator | ReturnValue
| 3 |  | 0 |  | 4
True |  | SPCS-Colorado Central-NAD27 |  | Directional
Grid |  | SPCS-Colorado Central-NAD83 |  | High Angle
|  | SPCS-Colorado North-NAD27 |  | Horizontal
SPCS-Colorado North-NAD83
SPCS-Colorado South-NAD27
SPCS-Colorado South-NAD83
UTM-Zone 12 NAD27
UTM-Zone 12 NAD83
UTM-Zone 13 NAD27
UTM-Zone 13 NAD83