## Data
Header Information | measured depth (ft) | inclination (°) | azimuth (°) | true vertical depth (ft) | northing +N/-S (ft) | easting +E/-W (ft)
Operator Name | 0 | 0 | 0 | 0 | 0 | 0
Encana Ol & Gas | 100 | 0 | 0 | 100 | 0 | 0
Operator Number | 200 | 0 | 0 | 200 | 0 | 0
100185 | 300 | 0 | 0 | 300 | 0 | 0
Well Name and Number | 400 | 0 | 0 | 400 | 0 | 0
8504D-36 | 500 | 3 | 214.48 | 499.95 | -2.16 | -1.48
API Number (if available) | 569.73 | 5.09 | 214.48 | 569.51 | -6.21 | -4.27
| 600 | 5.09 | 214.48 | 599.66 | -8.43 | -5.79
Location: QQ SEC TWP RGE | 700 | 5.09 | 214.48 | 699.26 | -15.74 | -10.81
36 4S 96W | 800 | 5.09 | 214.48 | 798.87 | -23.06 | -15.84
Citing Type: Planned or Actual | 900 | 5.09 | 214.48 | 898.47 | -30.38 | -20.86
Planned | 1000 | 5.09 | 214.48 | 998.08 | -37.69 | -25.89
Deviation Indicator | 1100 | 5.09 | 214.48 | 1097.68 | -45.01 | -30.91
Directional | 1200 | 5.09 | 214.48 | 1197.29 | -52.32 | -35.94
North Reference | 1300 | 5.09 | 214.48 | 1296.89 | -59.64 | -40.96
True | 1400 | 5.09 | 214.48 | 1396.5 | -66.96 | -45.99
Grid Type | 1500 | 5.09 | 214.48 | 1496.11 | -74.27 | -51.02
#VALUE! | 1600 | 5.09 | 214.48 | 1595.71 | -81.59 | -56.04
| 1700 | 5.09 | 214.48 | 1695.32 | -88.9 | -61.07
| 1800 | 5.09 | 214.48 | 1794.92 | -96.22 | -66.09
| 1900 | 5.09 | 214.48 | 1894.53 | -103.54 | -71.12
| 2000 | 5.09 | 214.48 | 1994.13 | -110.85 | -76.14
| 2100 | 5.09 | 214.48 | 2093.74 | -118.17 | -81.17
| 2200 | 5.09 | 214.48 | 2193.34 | -125.48 | -86.19
| 2300 | 5.09 | 214.48 | 2292.95 | -132.8 | -91.22
| 2400 | 5.09 | 214.48 | 2392.55 | -140.12 | -96.24
| 2500 | 5.09 | 214.48 | 2492.16 | -147.43 | -101.27
| 2600 | 5.09 | 214.48 | 2591.76 | -154.75 | -106.29
| 2700 | 5.09 | 214.48 | 2691.37 | -162.06 | -111.32
| 2800 | 5.09 | 214.48 | 2790.97 | -169.38 | -116.34
| 2900 | 5.09 | 214.48 | 2890.58 | -176.7 | -121.37
| 3000 | 5.09 | 214.48 | 2990.19 | -184.01 | -126.39
| 3100 | 5.09 | 214.48 | 3089.79 | -191.33 | -131.42
| 3200 | 5.09 | 214.48 | 3189.4 | -198.64 | -136.44
| 3300 | 5.09 | 214.48 | 3289 | -205.96 | -141.47
| 3400 | 5.09 | 214.48 | 3388.61 | -213.28 | -146.49
| 3500 | 5.09 | 214.48 | 3488.21 | -220.59 | -151.52
| 3600 | 5.09 | 214.48 | 3587.82 | -227.91 | -156.54
| 3700 | 5.09 | 214.48 | 3687.42 | -235.22 | -161.57
| 3800 | 5.09 | 214.48 | 3787.03 | -242.54 | -166.59
| 3900 | 5.09 | 214.48 | 3886.63 | -249.86 | -171.62
| 4000 | 5.09 | 214.48 | 3986.24 | -257.17 | -176.64
| 4100 | 5.09 | 214.48 | 4085.84 | -264.49 | -181.67
| 4200 | 5.09 | 214.48 | 4185.45 | -271.8 | -186.69
| 4300 | 5.09 | 214.48 | 4285.05 | -279.12 | -191.72
| 4400 | 5.09 | 214.48 | 4384.66 | -286.44 | -196.75
| 4500 | 5.09 | 214.48 | 4484.27 | -293.75 | -201.77
| 4600 | 5.09 | 214.48 | 4583.87 | -301.07 | -206.8
| 4700 | 5.09 | 214.48 | 4683.48 | -308.38 | -211.82
| 4800 | 5.09 | 214.48 | 4783.08 | -315.7 | -216.85
| 4900 | 5.09 | 214.48 | 4882.69 | -323.02 | -221.87
| 5000 | 5.09 | 214.48 | 4982.29 | -330.33 | -226.9
| 5100 | 5.09 | 214.48 | 5081.9 | -337.65 | -231.92
| 5200 | 5.09 | 214.48 | 5181.5 | -344.96 | -236.95
| 5300 | 5.09 | 214.48 | 5281.11 | -352.28 | -241.97
| 5400 | 5.09 | 214.48 | 5380.71 | -359.6 | -247
| 5500 | 5.09 | 214.48 | 5480.32 | -366.91 | -252.02
| 5600 | 5.09 | 214.48 | 5579.92 | -374.23 | -257.05
| 5700 | 5.09 | 214.48 | 5679.53 | -381.54 | -262.07
| 5800 | 5.09 | 214.48 | 5779.13 | -388.86 | -267.1
| 5900 | 5.09 | 214.48 | 5878.74 | -396.18 | -272.12
| 6000 | 5.09 | 214.48 | 5978.35 | -403.49 | -277.15
| 6100 | 5.09 | 214.48 | 6077.95 | -410.81 | -282.17
| 6200 | 5.09 | 214.48 | 6177.56 | -418.12 | -287.2
| 6300 | 5.09 | 214.48 | 6277.16 | -425.44 | -292.22
| 6400 | 5.09 | 214.48 | 6376.77 | -432.76 | -297.25
| 6500 | 5.09 | 214.48 | 6476.37 | -440.07 | -302.27
| 6600 | 5.09 | 214.48 | 6575.98 | -447.39 | -307.3
| 6700 | 5.09 | 214.48 | 6675.58 | -454.7 | -312.32
| 6800 | 5.09 | 214.48 | 6775.19 | -462.02 | -317.35
| 6900 | 5.09 | 214.48 | 6874.79 | -469.34 | -322.37
| 7000 | 5.09 | 214.48 | 6974.4 | -476.65 | -327.4
| 7100 | 5.09 | 214.48 | 7074 | -483.97 | -332.42
| 7200 | 5.09 | 214.48 | 7173.61 | -491.28 | -337.45
| 7300 | 5.09 | 214.48 | 7273.21 | -498.6 | -342.48
| 7400 | 5.09 | 214.48 | 7372.82 | -505.92 | -347.5
| 7500 | 5.09 | 214.48 | 7472.43 | -513.23 | -352.53
| 7600 | 5.09 | 214.48 | 7572.03 | -520.55 | -357.55
| 7700 | 5.09 | 214.48 | 7671.64 | -527.86 | -362.58
| 7800 | 5.09 | 214.48 | 7771.24 | -535.18 | -367.6
| 7842.41 | 5.09 | 214.48 | 7813.49 | -538.28 | -369.73
| 7900 | 3.36 | 214.48 | 7870.92 | -541.78 | -372.14
| 8000 | 0.36 | 214.48 | 7970.85 | -544.46 | -373.98
| 8012.15 | 0 | 0 | 7983 | -544.5 | -374
| 8109.41 | 0.24 | 239.63 | 8080.26 | -544.6 | -374.18
| 8200 | 0.24 | 239.63 | 8170.85 | -544.79 | -374.51
| 8300 | 0.24 | 239.63 | 8270.85 | -545.01 | -374.88
| 8400 | 0.24 | 239.63 | 8370.85 | -545.22 | -375.24
| 8500 | 0.24 | 239.63 | 8470.85 | -545.44 | -375.61
| 8600 | 0.24 | 239.63 | 8570.85 | -545.65 | -375.97
| 8700 | 0.24 | 239.63 | 8670.85 | -545.87 | -376.34
| 8800 | 0.24 | 239.63 | 8770.84 | -546.08 | -376.71
| 8900 | 0.24 | 239.63 | 8870.84 | -546.3 | -377.07
| 9000 | 0.24 | 239.63 | 8970.84 | -546.51 | -377.44
| 9100 | 0.24 | 239.63 | 9070.84 | -546.73 | -377.81
| 9200 | 0.24 | 239.63 | 9170.84 | -546.94 | -378.17
| 9300 | 0.24 | 239.63 | 9270.84 | -547.15 | -378.54
| 9400 | 0.24 | 239.63 | 9370.84 | -547.37 | -378.9
| 9500 | 0.24 | 239.63 | 9470.84 | -547.58 | -379.27
| 9600 | 0.24 | 239.63 | 9570.84 | -547.8 | -379.64
| 9700 | 0.24 | 239.63 | 9670.84 | -548.01 | -380
| 9800 | 0.24 | 239.63 | 9770.84 | -548.23 | -380.37
| 9900 | 0.24 | 239.63 | 9870.83 | -548.44 | -380.73
| 10000 | 0.24 | 239.63 | 9970.83 | -548.66 | -381.1
| 10100 | 0.24 | 239.63 | 10070.83 | -548.87 | -381.47
| 10200 | 0.24 | 239.63 | 10170.83 | -549.09 | -381.83
| 10300 | 0.24 | 239.63 | 10270.83 | -549.3 | -382.2
| 10400 | 0.24 | 239.63 | 10370.83 | -549.51 | -382.57
| 10500 | 0.24 | 239.63 | 10470.83 | -549.73 | -382.93
| 10600 | 0.24 | 239.63 | 10570.83 | -549.94 | -383.3
| 10700 | 0.24 | 239.63 | 10670.83 | -550.16 | -383.66
| 10800 | 0.24 | 239.63 | 10770.83 | -550.37 | -384.03
| 10900 | 0.24 | 239.63 | 10870.83 | -550.59 | -384.4
| 11000 | 0.24 | 239.63 | 10970.82 | -550.8 | -384.76
| 11100 | 0.24 | 239.63 | 11070.82 | -551.02 | -385.13
| 11200 | 0.24 | 239.63 | 11170.82 | -551.23 | -385.49
| 11300 | 0.24 | 239.63 | 11270.82 | -551.45 | -385.86
| 11400 | 0.24 | 239.63 | 11370.82 | -551.66 | -386.23
| 11500 | 0.24 | 239.63 | 11470.82 | -551.87 | -386.59
| 11600 | 0.24 | 239.63 | 11570.82 | -552.09 | -386.96
| 11700 | 0.24 | 239.63 | 11670.82 | -552.3 | -387.33
| 11800 | 0.24 | 239.63 | 11770.82 | -552.52 | -387.69
| 11900 | 0.24 | 239.63 | 11870.82 | -552.73 | -388.06
| 12000 | 0.24 | 239.63 | 11970.82 | -552.95 | -388.42
| 12100 | 0.24 | 239.63 | 12070.81 | -553.16 | -388.79
| 12200 | 0.24 | 239.63 | 12170.81 | -553.38 | -389.16
| 12300 | 0.24 | 239.63 | 12270.81 | -553.59 | -389.52
| 12400 | 0.24 | 239.63 | 12370.81 | -553.81 | -389.89
| 12500 | 0.24 | 239.63 | 12470.81 | -554.02 | -390.25
| 12600 | 0.24 | 239.63 | 12570.81 | -554.23 | -390.62
| 12707.19 | 0.24 | 239.63 | 12678 | -554.46 | -391.01
| 12800 | 0.24 | 239.63 | 12770.81 | -554.66 | -391.35
| 12900 | 0.24 | 239.63 | 12870.81 | -554.88 | -391.72
| 13000 | 0.24 | 239.63 | 12970.81 | -555.09 | -392.09
| 13029.19 | 0.24 | 239.63 | 13000 | -555.16 | -392.19

## Lookup (hidden)
North Reference | RetunValue | Grid Type | ReturnValue | Deviation Indicator | ReturnValue
| 2 |  | 0 |  | 2
True |  | SPCS-Colorado Central-NAD27 |  | Directional
Grid |  | SPCS-Colorado Central-NAD83 |  | High Angle
|  | SPCS-Colorado North-NAD27 |  | Horizontal
SPCS-Colorado North-NAD83
SPCS-Colorado South-NAD27
SPCS-Colorado South-NAD83
UTM-Zone 12 NAD27
UTM-Zone 12 NAD83
UTM-Zone 13 NAD27
UTM-Zone 13 NAD83