## Data
Header Information | measured depth (ft) | inclination (°) | azimuth (°) | true vertical depth (ft) | northing +N/-S (ft) | easting +E/-W (ft)
Operator Name | 0 | 0 | 0 | 0 | 0 | 0
Encana Ol & Gas | 100 | 0 | 0 | 100 | 0 | 0
Operator Number | 200 | 0 | 0 | 200 | 0 | 0
100185 | 250 | 0 | 0 | 250 | 0 | 0
Well Name and Number | 300 | 1.5 | 90 | 299.99 | 0 | 0.65
8504E-36 | 400 | 4.5 | 90 | 399.85 | 0 | 5.89
API Number (if available) | 450 | 6 | 90 | 449.63 | 0 | 10.46
| 500 | 4.84 | 100.19 | 499.41 | -0.37 | 15.15
Location: QQ SEC TWP RGE | 600 | 3.45 | 138.13 | 599.16 | -3.36 | 21.32
36 4S 96W | 700 | 4.28 | 182.25 | 698.96 | -9.33 | 23.18
Citing Type: Planned or Actual | 800 | 6.53 | 203.85 | 798.52 | -18.26 | 20.73
Planned | 821.46 | 7.09 | 206.59 | 819.82 | -20.56 | 19.65
Deviation Indicator | 900 | 7.09 | 206.59 | 897.76 | -29.23 | 15.31
Directional | 1000 | 7.09 | 206.59 | 997 | -40.27 | 9.78
North Reference | 1100 | 7.09 | 206.59 | 1096.24 | -51.3 | 4.26
True | 1200 | 7.09 | 206.59 | 1195.47 | -62.34 | -1.26
Grid Type | 1300 | 7.09 | 206.59 | 1294.71 | -73.38 | -6.79
#VALUE! | 1400 | 7.09 | 206.59 | 1393.94 | -84.41 | -12.31
| 1500 | 7.09 | 206.59 | 1493.18 | -95.45 | -17.83
| 1600 | 7.09 | 206.59 | 1592.41 | -106.49 | -23.36
| 1700 | 7.09 | 206.59 | 1691.65 | -117.52 | -28.88
| 1800 | 7.09 | 206.59 | 1790.88 | -128.56 | -34.4
| 1900 | 7.09 | 206.59 | 1890.12 | -139.59 | -39.93
| 2000 | 7.09 | 206.59 | 1989.36 | -150.63 | -45.45
| 2100 | 7.09 | 206.59 | 2088.59 | -161.67 | -50.97
| 2200 | 7.09 | 206.59 | 2187.83 | -172.7 | -56.5
| 2300 | 7.09 | 206.59 | 2287.06 | -183.74 | -62.02
| 2400 | 7.09 | 206.59 | 2386.3 | -194.78 | -67.55
| 2500 | 7.09 | 206.59 | 2485.53 | -205.81 | -73.07
| 2600 | 7.09 | 206.59 | 2584.77 | -216.85 | -78.59
| 2700 | 7.09 | 206.59 | 2684 | -227.89 | -84.12
| 2800 | 7.09 | 206.59 | 2783.24 | -238.92 | -89.64
| 2900 | 7.09 | 206.59 | 2882.47 | -249.96 | -95.16
| 3000 | 7.09 | 206.59 | 2981.71 | -261 | -100.69
| 3100 | 7.09 | 206.59 | 3080.95 | -272.03 | -106.21
| 3200 | 7.09 | 206.59 | 3180.18 | -283.07 | -111.73
| 3300 | 7.09 | 206.59 | 3279.42 | -294.1 | -117.26
| 3400 | 7.09 | 206.59 | 3378.65 | -305.14 | -122.78
| 3500 | 7.09 | 206.59 | 3477.89 | -316.18 | -128.3
| 3600 | 7.09 | 206.59 | 3577.12 | -327.21 | -133.83
| 3700 | 7.09 | 206.59 | 3676.36 | -338.25 | -139.35
| 3800 | 7.09 | 206.59 | 3775.59 | -349.29 | -144.88
| 3900 | 7.09 | 206.59 | 3874.83 | -360.32 | -150.4
| 4000 | 7.09 | 206.59 | 3974.07 | -371.36 | -155.92
| 4100 | 7.09 | 206.59 | 4073.3 | -382.4 | -161.45
| 4200 | 7.09 | 206.59 | 4172.54 | -393.43 | -166.97
| 4300 | 7.09 | 206.59 | 4271.77 | -404.47 | -172.49
| 4400 | 7.09 | 206.59 | 4371.01 | -415.5 | -178.02
| 4500 | 7.09 | 206.59 | 4470.24 | -426.54 | -183.54
| 4600 | 7.09 | 206.59 | 4569.48 | -437.58 | -189.06
| 4700 | 7.09 | 206.59 | 4668.71 | -448.61 | -194.59
| 4800 | 7.09 | 206.59 | 4767.95 | -459.65 | -200.11
| 4900 | 7.09 | 206.59 | 4867.19 | -470.69 | -205.63
| 5000 | 7.09 | 206.59 | 4966.42 | -481.72 | -211.16
| 5100 | 7.09 | 206.59 | 5065.66 | -492.76 | -216.68
| 5200 | 7.09 | 206.59 | 5164.89 | -503.8 | -222.21
| 5300 | 7.09 | 206.59 | 5264.13 | -514.83 | -227.73
| 5400 | 7.09 | 206.59 | 5363.36 | -525.87 | -233.25
| 5500 | 7.09 | 206.59 | 5462.6 | -536.91 | -238.78
| 5600 | 7.09 | 206.59 | 5561.83 | -547.94 | -244.3
| 5700 | 7.09 | 206.59 | 5661.07 | -558.98 | -249.82
| 5800 | 7.09 | 206.59 | 5760.31 | -570.01 | -255.35
| 5900 | 7.09 | 206.59 | 5859.54 | -581.05 | -260.87
| 6000 | 7.09 | 206.59 | 5958.78 | -592.09 | -266.39
| 6100 | 7.09 | 206.59 | 6058.01 | -603.12 | -271.92
| 6200 | 7.09 | 206.59 | 6157.25 | -614.16 | -277.44
| 6300 | 7.09 | 206.59 | 6256.48 | -625.2 | -282.96
| 6400 | 7.09 | 206.59 | 6355.72 | -636.23 | -288.49
| 6500 | 7.09 | 206.59 | 6454.95 | -647.27 | -294.01
| 6600 | 7.09 | 206.59 | 6554.19 | -658.31 | -299.53
| 6700 | 7.09 | 206.59 | 6653.42 | -669.34 | -305.06
| 6800 | 7.09 | 206.59 | 6752.66 | -680.38 | -310.58
| 6900 | 7.09 | 206.59 | 6851.9 | -691.41 | -316.11
| 7000 | 7.09 | 206.59 | 6951.13 | -702.45 | -321.63
| 7100 | 7.09 | 206.59 | 7050.37 | -713.49 | -327.15
| 7200 | 7.09 | 206.59 | 7149.6 | -724.52 | -332.68
| 7300 | 7.09 | 206.59 | 7248.84 | -735.56 | -338.2
| 7400 | 7.09 | 206.59 | 7348.07 | -746.6 | -343.72
| 7500 | 7.09 | 206.59 | 7447.31 | -757.63 | -349.25
| 7600 | 7.09 | 206.59 | 7546.54 | -768.67 | -354.77
| 7700 | 7.09 | 206.59 | 7645.78 | -779.71 | -360.29
| 7788.19 | 7.09 | 206.59 | 7733.3 | -789.44 | -365.17
| 7800 | 6.73 | 206.59 | 7745.02 | -790.71 | -365.8
| 7900 | 3.73 | 206.59 | 7844.59 | -798.87 | -369.88
| 8000 | 0.73 | 206.59 | 7944.5 | -802.36 | -371.63
| 8024.5 | 0 | 0 | 7969 | -802.5 | -371.7
| 8100 | 0.19 | 239.53 | 8044.5 | -802.56 | -371.81
| 8121.64 | 0.24 | 239.53 | 8066.14 | -802.6 | -371.88
| 8200 | 0.24 | 239.53 | 8144.5 | -802.77 | -372.16
| 8300 | 0.24 | 239.53 | 8244.5 | -802.98 | -372.53
| 8400 | 0.24 | 239.53 | 8344.5 | -803.2 | -372.89
| 8500 | 0.24 | 239.53 | 8444.5 | -803.41 | -373.26
| 8600 | 0.24 | 239.53 | 8544.5 | -803.63 | -373.62
| 8700 | 0.24 | 239.53 | 8644.5 | -803.84 | -373.99
| 8800 | 0.24 | 239.53 | 8744.5 | -804.06 | -374.36
| 8900 | 0.24 | 239.53 | 8844.5 | -804.27 | -374.72
| 9000 | 0.24 | 239.53 | 8944.49 | -804.49 | -375.09
| 9100 | 0.24 | 239.53 | 9044.49 | -804.7 | -375.45
| 9200 | 0.24 | 239.53 | 9144.49 | -804.92 | -375.82
| 9300 | 0.24 | 239.53 | 9244.49 | -805.13 | -376.18
| 9400 | 0.24 | 239.53 | 9344.49 | -805.35 | -376.55
| 9500 | 0.24 | 239.53 | 9444.49 | -805.56 | -376.91
| 9600 | 0.24 | 239.53 | 9544.49 | -805.78 | -377.28
| 9700 | 0.24 | 239.53 | 9644.49 | -805.99 | -377.64
| 9800 | 0.24 | 239.53 | 9744.49 | -806.21 | -378.01
| 9900 | 0.24 | 239.53 | 9844.49 | -806.42 | -378.37
| 10000 | 0.24 | 239.53 | 9944.49 | -806.64 | -378.74
| 10100 | 0.24 | 239.53 | 10044.49 | -806.85 | -379.1
| 10200 | 0.24 | 239.53 | 10144.48 | -807.07 | -379.47
| 10300 | 0.24 | 239.53 | 10244.48 | -807.28 | -379.84
| 10400 | 0.24 | 239.53 | 10344.48 | -807.5 | -380.2
| 10500 | 0.24 | 239.53 | 10444.48 | -807.71 | -380.57
| 10600 | 0.24 | 239.53 | 10544.48 | -807.93 | -380.93
| 10700 | 0.24 | 239.53 | 10644.48 | -808.14 | -381.3
| 10800 | 0.24 | 239.53 | 10744.48 | -808.36 | -381.66
| 10900 | 0.24 | 239.53 | 10844.48 | -808.57 | -382.03
| 11000 | 0.24 | 239.53 | 10944.48 | -808.79 | -382.39
| 11100 | 0.24 | 239.53 | 11044.48 | -809 | -382.76
| 11200 | 0.24 | 239.53 | 11144.48 | -809.22 | -383.12
| 11300 | 0.24 | 239.53 | 11244.47 | -809.43 | -383.49
| 11400 | 0.24 | 239.53 | 11344.47 | -809.65 | -383.85
| 11500 | 0.24 | 239.53 | 11444.47 | -809.86 | -384.22
| 11600 | 0.24 | 239.53 | 11544.47 | -810.08 | -384.58
| 11700 | 0.24 | 239.53 | 11644.47 | -810.29 | -384.95
| 11800 | 0.24 | 239.53 | 11744.47 | -810.51 | -385.32
| 11900 | 0.24 | 239.53 | 11844.47 | -810.72 | -385.68
| 12000 | 0.24 | 239.53 | 11944.47 | -810.94 | -386.05
| 12100 | 0.24 | 239.53 | 12044.47 | -811.15 | -386.41
| 12200 | 0.24 | 239.53 | 12144.47 | -811.37 | -386.78
| 12300 | 0.24 | 239.53 | 12244.47 | -811.58 | -387.14
| 12400 | 0.24 | 239.53 | 12344.46 | -811.8 | -387.51
| 12500 | 0.24 | 239.53 | 12444.46 | -812.01 | -387.87
| 12600 | 0.24 | 239.53 | 12544.46 | -812.23 | -388.24
| 12700 | 0.24 | 239.53 | 12644.46 | -812.44 | -388.6
| 12718.54 | 0.24 | 239.53 | 12663 | -812.48 | -388.67
| 12800 | 0.24 | 239.53 | 12744.46 | -812.66 | -388.97
| 12900 | 0.24 | 239.53 | 12844.46 | -812.87 | -389.33
| 13000 | 0.24 | 239.53 | 12944.46 | -813.09 | -389.7
| 13055.54 | 0.24 | 239.53 | 13000 | -813.21 | -389.9

## Lookup (hidden)
North Reference | RetunValue | Grid Type | ReturnValue | Deviation Indicator | ReturnValue
| 2 |  | 0 |  | 2
True |  | SPCS-Colorado Central-NAD27 |  | Directional
Grid |  | SPCS-Colorado Central-NAD83 |  | High Angle
|  | SPCS-Colorado North-NAD27 |  | Horizontal
SPCS-Colorado North-NAD83
SPCS-Colorado South-NAD27
SPCS-Colorado South-NAD83
UTM-Zone 12 NAD27
UTM-Zone 12 NAD83
UTM-Zone 13 NAD27
UTM-Zone 13 NAD83