## Data
Header Information | measured depth (ft) | inclination (°) | azimuth (°) | true vertical depth (ft) | northing +N/-S (ft) | easting +E/-W (ft)
Operator Name | 0 | 0 | 0 | 0 | 0 | 0
Encana Ol & Gas | 100 | 0 | 0 | 100 | 0 | 0
Operator Number | 200 | 0 | 0 | 200 | 0 | 0
100185 | 300 | 0 | 0 | 300 | 0 | 0
Well Name and Number | 400 | 0 | 0 | 400 | 0 | 0
8504B-36 | 500 | 0 | 0 | 500 | 0 | 0
API Number (if available) | 599.41 | 2.98 | 263.34 | 599.37 | -0.3 | -2.57
| 700 | 2.98 | 263.34 | 699.82 | -0.91 | -7.77
Location: QQ SEC TWP RGE | 800 | 2.98 | 263.34 | 799.68 | -1.51 | -12.94
36 4S 96W | 900 | 2.98 | 263.34 | 899.55 | -2.11 | -18.1
Citing Type: Planned or Actual | 1000 | 2.98 | 263.34 | 999.41 | -2.72 | -23.27
Planned | 1100 | 2.98 | 263.34 | 1099.28 | -3.32 | -28.44
Deviation Indicator | 1200 | 2.98 | 263.34 | 1199.14 | -3.92 | -33.61
Directional | 1300 | 2.98 | 263.34 | 1299.01 | -4.52 | -38.77
North Reference | 1400 | 2.98 | 263.34 | 1398.87 | -5.13 | -43.94
True | 1500 | 2.98 | 263.34 | 1498.74 | -5.73 | -49.11
Grid Type | 1600 | 2.98 | 263.34 | 1598.6 | -6.33 | -54.28
#VALUE! | 1700 | 2.98 | 263.34 | 1698.46 | -6.94 | -59.45
| 1800 | 2.98 | 263.34 | 1798.33 | -7.54 | -64.61
| 1900 | 2.98 | 263.34 | 1898.19 | -8.14 | -69.78
| 2000 | 2.98 | 263.34 | 1998.06 | -8.75 | -74.95
| 2100 | 2.98 | 263.34 | 2097.92 | -9.35 | -80.12
| 2200 | 2.98 | 263.34 | 2197.79 | -9.95 | -85.29
| 2300 | 2.98 | 263.34 | 2297.65 | -10.55 | -90.45
| 2400 | 2.98 | 263.34 | 2397.52 | -11.16 | -95.62
| 2500 | 2.98 | 263.34 | 2497.38 | -11.76 | -100.79
| 2600 | 2.98 | 263.34 | 2597.25 | -12.36 | -105.96
| 2700 | 2.98 | 263.34 | 2697.11 | -12.97 | -111.13
| 2800 | 2.98 | 263.34 | 2796.97 | -13.57 | -116.29
| 2900 | 2.98 | 263.34 | 2896.84 | -14.17 | -121.46
| 3000 | 2.98 | 263.34 | 2996.7 | -14.77 | -126.63
| 3100 | 2.98 | 263.34 | 3096.57 | -15.38 | -131.8
| 3200 | 2.98 | 263.34 | 3196.43 | -15.98 | -136.97
| 3300 | 2.98 | 263.34 | 3296.3 | -16.58 | -142.13
| 3400 | 2.98 | 263.34 | 3396.16 | -17.19 | -147.3
| 3500 | 2.98 | 263.34 | 3496.03 | -17.79 | -152.47
| 3600 | 2.98 | 263.34 | 3595.89 | -18.39 | -157.64
| 3700 | 2.98 | 263.34 | 3695.76 | -19 | -162.8
| 3800 | 2.98 | 263.34 | 3795.62 | -19.6 | -167.97
| 3900 | 2.98 | 263.34 | 3895.48 | -20.2 | -173.14
| 4000 | 2.98 | 263.34 | 3995.35 | -20.8 | -178.31
| 4100 | 2.98 | 263.34 | 4095.21 | -21.41 | -183.48
| 4200 | 2.98 | 263.34 | 4195.08 | -22.01 | -188.64
| 4300 | 2.98 | 263.34 | 4294.94 | -22.61 | -193.81
| 4400 | 2.98 | 263.34 | 4394.81 | -23.22 | -198.98
| 4500 | 2.98 | 263.34 | 4494.67 | -23.82 | -204.15
| 4600 | 2.98 | 263.34 | 4594.54 | -24.42 | -209.32
| 4700 | 2.98 | 263.34 | 4694.4 | -25.03 | -214.48
| 4800 | 2.98 | 263.34 | 4794.27 | -25.63 | -219.65
| 4900 | 2.98 | 263.34 | 4894.13 | -26.23 | -224.82
| 5000 | 2.98 | 263.34 | 4993.99 | -26.83 | -229.99
| 5100 | 2.98 | 263.34 | 5093.86 | -27.44 | -235.16
| 5200 | 2.98 | 263.34 | 5193.72 | -28.04 | -240.32
| 5300 | 2.98 | 263.34 | 5293.59 | -28.64 | -245.49
| 5400 | 2.98 | 263.34 | 5393.45 | -29.25 | -250.66
| 5500 | 2.98 | 263.34 | 5493.32 | -29.85 | -255.83
| 5600 | 2.98 | 263.34 | 5593.18 | -30.45 | -260.99
| 5700 | 2.98 | 263.34 | 5693.05 | -31.06 | -266.16
| 5800 | 2.98 | 263.34 | 5792.91 | -31.66 | -271.33
| 5900 | 2.98 | 263.34 | 5892.78 | -32.26 | -276.5
| 6000 | 2.98 | 263.34 | 5992.64 | -32.86 | -281.67
| 6100 | 2.98 | 263.34 | 6092.5 | -33.47 | -286.83
| 6200 | 2.98 | 263.34 | 6192.37 | -34.07 | -292
| 6300 | 2.98 | 263.34 | 6292.23 | -34.67 | -297.17
| 6400 | 2.98 | 263.34 | 6392.1 | -35.28 | -302.34
| 6500 | 2.98 | 263.34 | 6491.96 | -35.88 | -307.51
| 6600 | 2.98 | 263.34 | 6591.83 | -36.48 | -312.67
| 6700 | 2.98 | 263.34 | 6691.69 | -37.09 | -317.84
| 6800 | 2.98 | 263.34 | 6791.56 | -37.69 | -323.01
| 6900 | 2.98 | 263.34 | 6891.42 | -38.29 | -328.18
| 7000 | 2.98 | 263.34 | 6991.29 | -38.89 | -333.35
| 7100 | 2.98 | 263.34 | 7091.15 | -39.5 | -338.51
| 7200 | 2.98 | 263.34 | 7191.01 | -40.1 | -343.68
| 7300 | 2.98 | 263.34 | 7290.88 | -40.7 | -348.85
| 7400 | 2.98 | 263.34 | 7390.74 | -41.31 | -354.02
| 7500 | 2.98 | 263.34 | 7490.61 | -41.91 | -359.18
| 7600 | 2.98 | 263.34 | 7590.47 | -42.51 | -364.35
| 7700 | 2.98 | 263.34 | 7690.34 | -43.12 | -369.52
| 7800 | 2.98 | 263.34 | 7790.2 | -43.72 | -374.69
| 7902.57 | 2.98 | 263.34 | 7892.63 | -44.34 | -379.99
| 8001.98 | 0 | 0 | 7992 | -44.64 | -382.56
| 8099.05 | 0.24 | 239.65 | 8089.07 | -44.74 | -382.74
| 8200 | 0.24 | 239.65 | 8190.02 | -44.96 | -383.11
| 8300 | 0.24 | 239.65 | 8290.02 | -45.17 | -383.47
| 8400 | 0.24 | 239.65 | 8390.02 | -45.38 | -383.84
| 8500 | 0.24 | 239.65 | 8490.01 | -45.6 | -384.2
| 8600 | 0.24 | 239.65 | 8590.01 | -45.81 | -384.57
| 8700 | 0.24 | 239.65 | 8690.01 | -46.03 | -384.93
| 8800 | 0.24 | 239.65 | 8790.01 | -46.24 | -385.3
| 8900 | 0.24 | 239.65 | 8890.01 | -46.45 | -385.66
| 9000 | 0.24 | 239.65 | 8990.01 | -46.67 | -386.03
| 9100 | 0.24 | 239.65 | 9090.01 | -46.88 | -386.39
| 9200 | 0.24 | 239.65 | 9190.01 | -47.1 | -386.76
| 9300 | 0.24 | 239.65 | 9290.01 | -47.31 | -387.13
| 9400 | 0.24 | 239.65 | 9390.01 | -47.52 | -387.49
| 9500 | 0.24 | 239.65 | 9490.01 | -47.74 | -387.86
| 9600 | 0.24 | 239.65 | 9590 | -47.95 | -388.22
| 9700 | 0.24 | 239.65 | 9690 | -48.17 | -388.59
| 9800 | 0.24 | 239.65 | 9790 | -48.38 | -388.95
| 9900 | 0.24 | 239.65 | 9890 | -48.59 | -389.32
| 10000 | 0.24 | 239.65 | 9990 | -48.81 | -389.68
| 10100 | 0.24 | 239.65 | 10090 | -49.02 | -390.05
| 10200 | 0.24 | 239.65 | 10190 | -49.24 | -390.41
| 10300 | 0.24 | 239.65 | 10290 | -49.45 | -390.78
| 10400 | 0.24 | 239.65 | 10390 | -49.66 | -391.15
| 10500 | 0.24 | 239.65 | 10490 | -49.88 | -391.51
| 10600 | 0.24 | 239.65 | 10590 | -50.09 | -391.88
| 10700 | 0.24 | 239.65 | 10689.99 | -50.31 | -392.24
| 10800 | 0.24 | 239.65 | 10789.99 | -50.52 | -392.61
| 10900 | 0.24 | 239.65 | 10889.99 | -50.73 | -392.97
| 11000 | 0.24 | 239.65 | 10989.99 | -50.95 | -393.34
| 11100 | 0.24 | 239.65 | 11089.99 | -51.16 | -393.7
| 11200 | 0.24 | 239.65 | 11189.99 | -51.38 | -394.07
| 11300 | 0.24 | 239.65 | 11289.99 | -51.59 | -394.44
| 11400 | 0.24 | 239.65 | 11389.99 | -51.8 | -394.8
| 11500 | 0.24 | 239.65 | 11489.99 | -52.02 | -395.17
| 11600 | 0.24 | 239.65 | 11589.99 | -52.23 | -395.53
| 11700 | 0.24 | 239.65 | 11689.99 | -52.45 | -395.9
| 11800 | 0.24 | 239.65 | 11789.98 | -52.66 | -396.26
| 11900 | 0.24 | 239.65 | 11889.98 | -52.87 | -396.63
| 12000 | 0.24 | 239.65 | 11989.98 | -53.09 | -396.99
| 12100 | 0.24 | 239.65 | 12089.98 | -53.3 | -397.36
| 12200 | 0.24 | 239.65 | 12189.98 | -53.52 | -397.72
| 12300 | 0.24 | 239.65 | 12289.98 | -53.73 | -398.09
| 12400 | 0.24 | 239.65 | 12389.98 | -53.94 | -398.46
| 12500 | 0.24 | 239.65 | 12489.98 | -54.16 | -398.82
| 12600 | 0.24 | 239.65 | 12589.98 | -54.37 | -399.19
| 12700 | 0.24 | 239.65 | 12689.98 | -54.59 | -399.55
| 12715.02 | 0.24 | 239.65 | 12705 | -54.62 | -399.61
| 12800 | 0.24 | 239.65 | 12789.98 | -54.8 | -399.92
| 12900 | 0.24 | 239.65 | 12889.98 | -55.01 | -400.28
| 13000 | 0.24 | 239.65 | 12989.97 | -55.23 | -400.65
| 13010.03 | 0.24 | 239.65 | 13000 | -55.25 | -400.69

## Lookup (hidden)
North Reference | RetunValue | Grid Type | ReturnValue | Deviation Indicator | ReturnValue
| 2 |  | 0 |  | 2
True |  | SPCS-Colorado Central-NAD27 |  | Directional
Grid |  | SPCS-Colorado Central-NAD83 |  | High Angle
|  | SPCS-Colorado North-NAD27 |  | Horizontal
SPCS-Colorado North-NAD83
SPCS-Colorado South-NAD27
SPCS-Colorado South-NAD83
UTM-Zone 12 NAD27
UTM-Zone 12 NAD83
UTM-Zone 13 NAD27
UTM-Zone 13 NAD83