## Data
Header Information | measured depth (ft) | inclination (°) | azimuth (°) | true vertical depth (ft) | northing +N/-S (ft) | easting +E/-W (ft)
Operator Name | 0 | 0 | 0 | 0 | 0 | 0
Encana Ol & Gas | 100 | 0 | 0 | 100 | 0 | 0
Operator Number | 200 | 0 | 0 | 200 | 0 | 0
100185 | 300 | 3 | 330.26 | 299.95 | 2.27 | -1.3
Well Name and Number | 399.01 | 5.97 | 330.26 | 398.65 | 8.99 | -5.14
8513D-25 | 500 | 5.97 | 330.26 | 499.09 | 18.12 | -10.35
API Number (if available) | 600 | 5.97 | 330.26 | 598.55 | 27.15 | -15.51
| 700 | 5.97 | 330.26 | 698.01 | 36.18 | -20.67
Location: QQ SEC TWP RGE | 800 | 5.97 | 330.26 | 797.47 | 45.21 | -25.83
36 4S 96W | 900 | 5.97 | 330.26 | 896.92 | 54.24 | -30.99
Citing Type: Planned or Actual | 1000 | 5.97 | 330.26 | 996.38 | 63.27 | -36.15
Planned | 1100 | 5.97 | 330.26 | 1095.84 | 72.3 | -41.31
Deviation Indicator | 1200 | 5.97 | 330.26 | 1195.3 | 81.33 | -46.46
Directional | 1300 | 5.97 | 330.26 | 1294.75 | 90.37 | -51.62
North Reference | 1400 | 5.97 | 330.26 | 1394.21 | 99.4 | -56.78
True | 1500 | 5.97 | 330.26 | 1493.67 | 108.43 | -61.94
Grid Type | 1600 | 5.97 | 330.26 | 1593.13 | 117.46 | -67.1
#VALUE! | 1700 | 5.97 | 330.26 | 1692.58 | 126.49 | -72.26
| 1800 | 5.97 | 330.26 | 1792.04 | 135.52 | -77.42
| 1900 | 5.97 | 330.26 | 1891.5 | 144.55 | -82.58
| 2000 | 5.97 | 330.26 | 1990.96 | 153.58 | -87.74
| 2100 | 5.97 | 330.26 | 2090.41 | 162.61 | -92.9
| 2200 | 5.97 | 330.26 | 2189.87 | 171.65 | -98.06
| 2300 | 5.97 | 330.26 | 2289.33 | 180.68 | -103.22
| 2400 | 5.97 | 330.26 | 2388.79 | 189.71 | -108.38
| 2500 | 5.97 | 330.26 | 2488.24 | 198.74 | -113.54
| 2600 | 5.97 | 330.26 | 2587.7 | 207.77 | -118.7
| 2700 | 5.97 | 330.26 | 2687.16 | 216.8 | -123.85
| 2800 | 5.97 | 330.26 | 2786.62 | 225.83 | -129.01
| 2900 | 5.97 | 330.26 | 2886.08 | 234.86 | -134.17
| 3000 | 5.97 | 330.26 | 2985.53 | 243.9 | -139.33
| 3100 | 5.97 | 330.26 | 3084.99 | 252.93 | -144.49
| 3200 | 5.97 | 330.26 | 3184.45 | 261.96 | -149.65
| 3300 | 5.97 | 330.26 | 3283.91 | 270.99 | -154.81
| 3400 | 5.97 | 330.26 | 3383.36 | 280.02 | -159.97
| 3500 | 5.97 | 330.26 | 3482.82 | 289.05 | -165.13
| 3600 | 5.97 | 330.26 | 3582.28 | 298.08 | -170.29
| 3700 | 5.97 | 330.26 | 3681.74 | 307.11 | -175.45
| 3800 | 5.97 | 330.26 | 3781.19 | 316.15 | -180.61
| 3900 | 5.97 | 330.26 | 3880.65 | 325.18 | -185.77
| 4000 | 5.97 | 330.26 | 3980.11 | 334.21 | -190.93
| 4100 | 5.97 | 330.26 | 4079.57 | 343.24 | -196.09
| 4200 | 5.97 | 330.26 | 4179.02 | 352.27 | -201.25
| 4300 | 5.97 | 330.26 | 4278.48 | 361.3 | -206.4
| 4400 | 5.97 | 330.26 | 4377.94 | 370.33 | -211.56
| 4500 | 5.97 | 330.26 | 4477.4 | 379.36 | -216.72
| 4600 | 5.97 | 330.26 | 4576.85 | 388.4 | -221.88
| 4700 | 5.97 | 330.26 | 4676.31 | 397.43 | -227.04
| 4800 | 5.97 | 330.26 | 4775.77 | 406.46 | -232.2
| 4900 | 5.97 | 330.26 | 4875.23 | 415.49 | -237.36
| 5000 | 5.97 | 330.26 | 4974.69 | 424.52 | -242.52
| 5100 | 5.97 | 330.26 | 5074.14 | 433.55 | -247.68
| 5200 | 5.97 | 330.26 | 5173.6 | 442.58 | -252.84
| 5300 | 5.97 | 330.26 | 5273.06 | 451.61 | -258
| 5400 | 5.97 | 330.26 | 5372.52 | 460.65 | -263.16
| 5500 | 5.97 | 330.26 | 5471.97 | 469.68 | -268.32
| 5600 | 5.97 | 330.26 | 5571.43 | 478.71 | -273.48
| 5700 | 5.97 | 330.26 | 5670.89 | 487.74 | -278.64
| 5800 | 5.97 | 330.26 | 5770.35 | 496.77 | -283.8
| 5900 | 5.97 | 330.26 | 5869.8 | 505.8 | -288.95
| 6000 | 5.97 | 330.26 | 5969.26 | 514.83 | -294.11
| 6100 | 5.97 | 330.26 | 6068.72 | 523.86 | -299.27
| 6200 | 5.97 | 330.26 | 6168.18 | 532.89 | -304.43
| 6300 | 5.97 | 330.26 | 6267.63 | 541.93 | -309.59
| 6400 | 5.97 | 330.26 | 6367.09 | 550.96 | -314.75
| 6500 | 5.97 | 330.26 | 6466.55 | 559.99 | -319.91
| 6600 | 5.97 | 330.26 | 6566.01 | 569.02 | -325.07
| 6700 | 5.97 | 330.26 | 6665.46 | 578.05 | -330.23
| 6800 | 5.97 | 330.26 | 6764.92 | 587.08 | -335.39
| 6900 | 5.97 | 330.26 | 6864.38 | 596.11 | -340.55
| 7000 | 5.97 | 330.26 | 6963.84 | 605.14 | -345.71
| 7100 | 5.97 | 330.26 | 7063.3 | 614.18 | -350.87
| 7200 | 5.97 | 330.26 | 7162.75 | 623.21 | -356.03
| 7300 | 5.97 | 330.26 | 7262.21 | 632.24 | -361.19
| 7400 | 5.97 | 330.26 | 7361.67 | 641.27 | -366.34
| 7500 | 5.97 | 330.26 | 7461.13 | 650.3 | -371.5
| 7600 | 5.97 | 330.26 | 7560.58 | 659.33 | -376.66
| 7700 | 5.97 | 330.26 | 7660.04 | 668.36 | -381.82
| 7800 | 5.97 | 330.26 | 7759.5 | 677.39 | -386.98
| 7873.25 | 5.97 | 330.26 | 7832.35 | 684.01 | -390.76
| 7900 | 5.17 | 330.26 | 7858.97 | 686.26 | -392.05
| 8000 | 2.17 | 330.26 | 7958.76 | 691.82 | -395.22
| 8072.26 | 0 | 0 | 8031 | 693 | -395.9
| 8100 | 0.11 | 239.52 | 8058.74 | 692.99 | -395.92
| 8131.61 | 0.24 | 239.52 | 8090.35 | 692.94 | -396.01
| 8200 | 0.24 | 239.52 | 8158.74 | 692.79 | -396.26
| 8300 | 0.24 | 239.52 | 8258.74 | 692.58 | -396.62
| 8400 | 0.24 | 239.52 | 8358.74 | 692.37 | -396.98
| 8500 | 0.24 | 239.52 | 8458.74 | 692.15 | -397.34
| 8600 | 0.24 | 239.52 | 8558.74 | 691.94 | -397.71
| 8700 | 0.24 | 239.52 | 8658.74 | 691.73 | -398.07
| 8800 | 0.24 | 239.52 | 8758.74 | 691.51 | -398.43
| 8900 | 0.24 | 239.52 | 8858.73 | 691.3 | -398.8
| 9000 | 0.24 | 239.52 | 8958.73 | 691.09 | -399.16
| 9100 | 0.24 | 239.52 | 9058.73 | 690.87 | -399.52
| 9200 | 0.24 | 239.52 | 9158.73 | 690.66 | -399.88
| 9300 | 0.24 | 239.52 | 9258.73 | 690.45 | -400.25
| 9400 | 0.24 | 239.52 | 9358.73 | 690.23 | -400.61
| 9500 | 0.24 | 239.52 | 9458.73 | 690.02 | -400.97
| 9600 | 0.24 | 239.52 | 9558.73 | 689.8 | -401.34
| 9700 | 0.24 | 239.52 | 9658.73 | 689.59 | -401.7
| 9800 | 0.24 | 239.52 | 9758.73 | 689.38 | -402.06
| 9900 | 0.24 | 239.52 | 9858.73 | 689.16 | -402.43
| 10000 | 0.24 | 239.52 | 9958.72 | 688.95 | -402.79
| 10100 | 0.24 | 239.52 | 10058.72 | 688.74 | -403.15
| 10200 | 0.24 | 239.52 | 10158.72 | 688.52 | -403.51
| 10300 | 0.24 | 239.52 | 10258.72 | 688.31 | -403.88
| 10400 | 0.24 | 239.52 | 10358.72 | 688.1 | -404.24
| 10500 | 0.24 | 239.52 | 10458.72 | 687.88 | -404.6
| 10600 | 0.24 | 239.52 | 10558.72 | 687.67 | -404.97
| 10700 | 0.24 | 239.52 | 10658.72 | 687.45 | -405.33
| 10800 | 0.24 | 239.52 | 10758.72 | 687.24 | -405.69
| 10900 | 0.24 | 239.52 | 10858.72 | 687.03 | -406.05
| 11000 | 0.24 | 239.52 | 10958.72 | 686.81 | -406.42
| 11100 | 0.24 | 239.52 | 11058.71 | 686.6 | -406.78
| 11200 | 0.24 | 239.52 | 11158.71 | 686.39 | -407.14
| 11300 | 0.24 | 239.52 | 11258.71 | 686.17 | -407.51
| 11400 | 0.24 | 239.52 | 11358.71 | 685.96 | -407.87
| 11500 | 0.24 | 239.52 | 11458.71 | 685.75 | -408.23
| 11600 | 0.24 | 239.52 | 11558.71 | 685.53 | -408.59
| 11700 | 0.24 | 239.52 | 11658.71 | 685.32 | -408.96
| 11800 | 0.24 | 239.52 | 11758.71 | 685.1 | -409.32
| 11900 | 0.24 | 239.52 | 11858.71 | 684.89 | -409.68
| 12000 | 0.24 | 239.52 | 11958.71 | 684.68 | -410.05
| 12100 | 0.24 | 239.52 | 12058.71 | 684.46 | -410.41
| 12200 | 0.24 | 239.52 | 12158.7 | 684.25 | -410.77
| 12300 | 0.24 | 239.52 | 12258.7 | 684.04 | -411.13
| 12400 | 0.24 | 239.52 | 12358.7 | 683.82 | -411.5
| 12500 | 0.24 | 239.52 | 12458.7 | 683.61 | -411.86
| 12600 | 0.24 | 239.52 | 12558.7 | 683.4 | -412.22
| 12700 | 0.24 | 239.52 | 12658.7 | 683.18 | -412.59
| 12783.3 | 0.24 | 239.52 | 12742 | 683 | -412.89
| 12800 | 0.24 | 239.52 | 12758.7 | 682.97 | -412.95
| 12900 | 0.24 | 239.52 | 12858.7 | 682.75 | -413.31
| 13000 | 0.24 | 239.52 | 12958.7 | 682.54 | -413.67
| 13041.3 | 0.24 | 239.52 | 13000 | 682.45 | -413.82

## Lookup (hidden)
North Reference | RetunValue | Grid Type | ReturnValue | Deviation Indicator | ReturnValue
| 2 |  | 0 |  | 2
True |  | SPCS-Colorado Central-NAD27 |  | Directional
Grid |  | SPCS-Colorado Central-NAD83 |  | High Angle
|  | SPCS-Colorado North-NAD27 |  | Horizontal
SPCS-Colorado North-NAD83
SPCS-Colorado South-NAD27
SPCS-Colorado South-NAD83
UTM-Zone 12 NAD27
UTM-Zone 12 NAD83
UTM-Zone 13 NAD27
UTM-Zone 13 NAD83