## Data
Header Information | measured depth (ft) | inclination (°) | azimuth (°) | true vertical depth (ft) | northing +N/-S (ft) | easting +E/-W (ft)
Operator Name | 0 | 0 | 0 | 0 | 0 | 0
Encana Ol & Gas | 100 | 0 | 0 | 100 | 0 | 0
Operator Number | 200 | 0 | 0 | 200 | 0 | 0
100185 | 300 | 0 | 0 | 300 | 0 | 0
Well Name and Number | 400 | 3 | 0 | 399.95 | 2.62 | 0
8513E-25 | 500.7 | 4.57 | 319.13 | 500.45 | 8.29 | -2.62
API Number (if available) | 600 | 4.57 | 319.13 | 599.43 | 14.26 | -7.8
| 700 | 4.57 | 319.13 | 699.12 | 20.28 | -13.01
Location: QQ SEC TWP RGE | 800 | 4.57 | 319.13 | 798.8 | 26.3 | -18.22
36 4S 96W | 900 | 4.57 | 319.13 | 898.48 | 32.33 | -23.43
Citing Type: Planned or Actual | 1000 | 4.57 | 319.13 | 998.16 | 38.35 | -28.64
Planned | 1100 | 4.57 | 319.13 | 1097.85 | 44.37 | -33.85
Deviation Indicator | 1200 | 4.57 | 319.13 | 1197.53 | 50.39 | -39.06
Directional | 1300 | 4.57 | 319.13 | 1297.21 | 56.41 | -44.27
North Reference | 1400 | 4.57 | 319.13 | 1396.89 | 62.43 | -49.47
True | 1500 | 4.57 | 319.13 | 1496.58 | 68.45 | -54.68
Grid Type | 1600 | 4.57 | 319.13 | 1596.26 | 74.47 | -59.89
#VALUE! | 1700 | 4.57 | 319.13 | 1695.94 | 80.49 | -65.1
| 1800 | 4.57 | 319.13 | 1795.62 | 86.51 | -70.31
| 1900 | 4.57 | 319.13 | 1895.31 | 92.53 | -75.52
| 2000 | 4.57 | 319.13 | 1994.99 | 98.55 | -80.73
| 2100 | 4.57 | 319.13 | 2094.67 | 104.57 | -85.94
| 2200 | 4.57 | 319.13 | 2194.35 | 110.59 | -91.15
| 2300 | 4.57 | 319.13 | 2294.04 | 116.61 | -96.36
| 2400 | 4.57 | 319.13 | 2393.72 | 122.63 | -101.57
| 2500 | 4.57 | 319.13 | 2493.4 | 128.65 | -106.78
| 2600 | 4.57 | 319.13 | 2593.08 | 134.67 | -111.99
| 2700 | 4.57 | 319.13 | 2692.77 | 140.69 | -117.2
| 2800 | 4.57 | 319.13 | 2792.45 | 146.72 | -122.41
| 2900 | 4.57 | 319.13 | 2892.13 | 152.74 | -127.62
| 3000 | 4.57 | 319.13 | 2991.81 | 158.76 | -132.83
| 3100 | 4.57 | 319.13 | 3091.5 | 164.78 | -138.04
| 3200 | 4.57 | 319.13 | 3191.18 | 170.8 | -143.25
| 3300 | 4.57 | 319.13 | 3290.86 | 176.82 | -148.46
| 3400 | 4.57 | 319.13 | 3390.55 | 182.84 | -153.67
| 3500 | 4.57 | 319.13 | 3490.23 | 188.86 | -158.88
| 3600 | 4.57 | 319.13 | 3589.91 | 194.88 | -164.09
| 3700 | 4.57 | 319.13 | 3689.59 | 200.9 | -169.3
| 3800 | 4.57 | 319.13 | 3789.28 | 206.92 | -174.51
| 3900 | 4.57 | 319.13 | 3888.96 | 212.94 | -179.72
| 4000 | 4.57 | 319.13 | 3988.64 | 218.96 | -184.93
| 4100 | 4.57 | 319.13 | 4088.32 | 224.98 | -190.14
| 4200 | 4.57 | 319.13 | 4188.01 | 231 | -195.35
| 4300 | 4.57 | 319.13 | 4287.69 | 237.02 | -200.56
| 4400 | 4.57 | 319.13 | 4387.37 | 243.04 | -205.77
| 4500 | 4.57 | 319.13 | 4487.05 | 249.06 | -210.98
| 4600 | 4.57 | 319.13 | 4586.74 | 255.09 | -216.19
| 4700 | 4.57 | 319.13 | 4686.42 | 261.11 | -221.4
| 4800 | 4.57 | 319.13 | 4786.1 | 267.13 | -226.61
| 4900 | 4.57 | 319.13 | 4885.78 | 273.15 | -231.82
| 5000 | 4.57 | 319.13 | 4985.47 | 279.17 | -237.03
| 5100 | 4.57 | 319.13 | 5085.15 | 285.19 | -242.23
| 5200 | 4.57 | 319.13 | 5184.83 | 291.21 | -247.44
| 5300 | 4.57 | 319.13 | 5284.51 | 297.23 | -252.65
| 5400 | 4.57 | 319.13 | 5384.2 | 303.25 | -257.86
| 5500 | 4.57 | 319.13 | 5483.88 | 309.27 | -263.07
| 5600 | 4.57 | 319.13 | 5583.56 | 315.29 | -268.28
| 5700 | 4.57 | 319.13 | 5683.24 | 321.31 | -273.49
| 5800 | 4.57 | 319.13 | 5782.93 | 327.33 | -278.7
| 5900 | 4.57 | 319.13 | 5882.61 | 333.35 | -283.91
| 6000 | 4.57 | 319.13 | 5982.29 | 339.37 | -289.12
| 6100 | 4.57 | 319.13 | 6081.97 | 345.39 | -294.33
| 6200 | 4.57 | 319.13 | 6181.66 | 351.41 | -299.54
| 6300 | 4.57 | 319.13 | 6281.34 | 357.43 | -304.75
| 6400 | 4.57 | 319.13 | 6381.02 | 363.45 | -309.96
| 6500 | 4.57 | 319.13 | 6480.7 | 369.48 | -315.17
| 6600 | 4.57 | 319.13 | 6580.39 | 375.5 | -320.38
| 6700 | 4.57 | 319.13 | 6680.07 | 381.52 | -325.59
| 6800 | 4.57 | 319.13 | 6779.75 | 387.54 | -330.8
| 6900 | 4.57 | 319.13 | 6879.43 | 393.56 | -336.01
| 7000 | 4.57 | 319.13 | 6979.12 | 399.58 | -341.22
| 7100 | 4.57 | 319.13 | 7078.8 | 405.6 | -346.43
| 7200 | 4.57 | 319.13 | 7178.48 | 411.62 | -351.64
| 7300 | 4.57 | 319.13 | 7278.16 | 417.64 | -356.85
| 7400 | 4.57 | 319.13 | 7377.85 | 423.66 | -362.06
| 7500 | 4.57 | 319.13 | 7477.53 | 429.68 | -367.27
| 7600 | 4.57 | 319.13 | 7577.21 | 435.7 | -372.48
| 7700 | 4.57 | 319.13 | 7676.89 | 441.72 | -377.69
| 7800 | 4.57 | 319.13 | 7776.58 | 447.74 | -382.9
| 7898.68 | 4.57 | 319.13 | 7874.94 | 453.68 | -388.04
| 7900 | 4.53 | 319.13 | 7876.26 | 453.76 | -388.11
| 8000 | 1.53 | 319.13 | 7976.11 | 457.76 | -391.56
| 8050.9 | 0 | 0 | 8027 | 458.27 | -392.01
| 8100 | 0.12 | 239.49 | 8076.1 | 458.24 | -392.05
| 8147.93 | 0.24 | 239.49 | 8124.03 | 458.16 | -392.18
| 8200 | 0.24 | 239.49 | 8176.1 | 458.05 | -392.37
| 8300 | 0.24 | 239.49 | 8276.1 | 457.84 | -392.74
| 8400 | 0.24 | 239.49 | 8376.1 | 457.62 | -393.1
| 8500 | 0.24 | 239.49 | 8476.1 | 457.41 | -393.47
| 8600 | 0.24 | 239.49 | 8576.1 | 457.19 | -393.83
| 8700 | 0.24 | 239.49 | 8676.1 | 456.98 | -394.2
| 8800 | 0.24 | 239.49 | 8776.1 | 456.76 | -394.56
| 8900 | 0.24 | 239.49 | 8876.1 | 456.55 | -394.93
| 9000 | 0.24 | 239.49 | 8976.1 | 456.33 | -395.29
| 9100 | 0.24 | 239.49 | 9076.09 | 456.12 | -395.66
| 9200 | 0.24 | 239.49 | 9176.09 | 455.9 | -396.02
| 9300 | 0.24 | 239.49 | 9276.09 | 455.69 | -396.38
| 9400 | 0.24 | 239.49 | 9376.09 | 455.47 | -396.75
| 9500 | 0.24 | 239.49 | 9476.09 | 455.26 | -397.11
| 9600 | 0.24 | 239.49 | 9576.09 | 455.04 | -397.48
| 9700 | 0.24 | 239.49 | 9676.09 | 454.83 | -397.84
| 9800 | 0.24 | 239.49 | 9776.09 | 454.61 | -398.21
| 9900 | 0.24 | 239.49 | 9876.09 | 454.4 | -398.57
| 10000 | 0.24 | 239.49 | 9976.09 | 454.18 | -398.94
| 10100 | 0.24 | 239.49 | 10076.09 | 453.97 | -399.3
| 10200 | 0.24 | 239.49 | 10176.08 | 453.75 | -399.67
| 10300 | 0.24 | 239.49 | 10276.08 | 453.54 | -400.03
| 10400 | 0.24 | 239.49 | 10376.08 | 453.32 | -400.4
| 10500 | 0.24 | 239.49 | 10476.08 | 453.11 | -400.76
| 10600 | 0.24 | 239.49 | 10576.08 | 452.89 | -401.13
| 10700 | 0.24 | 239.49 | 10676.08 | 452.68 | -401.49
| 10800 | 0.24 | 239.49 | 10776.08 | 452.46 | -401.86
| 10900 | 0.24 | 239.49 | 10876.08 | 452.25 | -402.22
| 11000 | 0.24 | 239.49 | 10976.08 | 452.03 | -402.59
| 11100 | 0.24 | 239.49 | 11076.08 | 451.82 | -402.95
| 11200 | 0.24 | 239.49 | 11176.08 | 451.6 | -403.31
| 11300 | 0.24 | 239.49 | 11276.07 | 451.39 | -403.68
| 11400 | 0.24 | 239.49 | 11376.07 | 451.17 | -404.04
| 11500 | 0.24 | 239.49 | 11476.07 | 450.96 | -404.41
| 11600 | 0.24 | 239.49 | 11576.07 | 450.74 | -404.77
| 11700 | 0.24 | 239.49 | 11676.07 | 450.53 | -405.14
| 11800 | 0.24 | 239.49 | 11776.07 | 450.31 | -405.5
| 11900 | 0.24 | 239.49 | 11876.07 | 450.1 | -405.87
| 12000 | 0.24 | 239.49 | 11976.07 | 449.88 | -406.23
| 12100 | 0.24 | 239.49 | 12076.07 | 449.67 | -406.6
| 12200 | 0.24 | 239.49 | 12176.07 | 449.45 | -406.96
| 12300 | 0.24 | 239.49 | 12276.07 | 449.24 | -407.33
| 12400 | 0.24 | 239.49 | 12376.06 | 449.02 | -407.69
| 12500 | 0.24 | 239.49 | 12476.06 | 448.81 | -408.06
| 12600 | 0.24 | 239.49 | 12576.06 | 448.59 | -408.42
| 12700 | 0.24 | 239.49 | 12676.06 | 448.38 | -408.79
| 12753.94 | 0.24 | 239.49 | 12730 | 448.26 | -408.98
| 12800 | 0.24 | 239.49 | 12776.06 | 448.16 | -409.15
| 12900 | 0.24 | 239.49 | 12876.06 | 447.95 | -409.52
| 13000 | 0.24 | 239.49 | 12976.06 | 447.73 | -409.88
| 13023.94 | 0.24 | 239.49 | 13000 | 447.68 | -409.97

## Lookup (hidden)
North Reference | RetunValue | Grid Type | ReturnValue | Deviation Indicator | ReturnValue
| 2 |  | 0 |  | 2
True |  | SPCS-Colorado Central-NAD27 |  | Directional
Grid |  | SPCS-Colorado Central-NAD83 |  | High Angle
|  | SPCS-Colorado North-NAD27 |  | Horizontal
SPCS-Colorado North-NAD83
SPCS-Colorado South-NAD27
SPCS-Colorado South-NAD83
UTM-Zone 12 NAD27
UTM-Zone 12 NAD83
UTM-Zone 13 NAD27
UTM-Zone 13 NAD83