## Data
Header Information | measured depth (ft) | inclination (°) | azimuth (°) | true vertical depth (ft) | northing +N/-S (ft) | easting +E/-W (ft)
Operator Name | 0 | 0 | 0 | 0 | 0 | 0
Encana Ol & Gas | 100 | 0 | 0 | 100 | 0 | 0
Operator Number | 200 | 0 | 0 | 200 | 0 | 0
100185 | 300 | 0 | 0 | 300 | 0 | 0
Well Name and Number | 350 | 0 | 0 | 350 | 0 | 0
8512C-36 | 400 | 1.5 | 150 | 399.99 | -0.57 | 0.33
API Number (if available) | 450 | 3 | 150 | 449.95 | -2.27 | 1.31
| 500 | 4.23 | 163.76 | 499.85 | -5.17 | 2.48
Location: QQ SEC TWP RGE | 600 | 7.02 | 175.52 | 599.37 | -14.81 | 3.99
36 4S 96W | 700 | 9.93 | 180.52 | 698.27 | -29.53 | 4.39
Citing Type: Planned or Actual | 800 | 12.88 | 183.26 | 796.28 | -49.28 | 3.68
Planned | 900 | 15.85 | 184.99 | 893.14 | -74.02 | 1.86
Deviation Indicator | 1000 | 18.83 | 186.18 | 988.59 | -103.67 | -1.07
Directional | 1100 | 21.81 | 187.06 | 1082.35 | -138.16 | -5.09
North Reference | 1112.35 | 22.18 | 187.15 | 1093.8 | -142.75 | -5.66
True | 1200 | 22.18 | 187.15 | 1174.97 | -175.59 | -9.79
Grid Type | 1300 | 22.18 | 187.15 | 1267.56 | -213.05 | -14.49
#VALUE! | 1400 | 22.18 | 187.15 | 1360.16 | -250.52 | -19.19
| 1500 | 22.18 | 187.15 | 1452.76 | -287.98 | -23.89
| 1600 | 22.18 | 187.15 | 1545.36 | -325.44 | -28.59
| 1700 | 22.18 | 187.15 | 1637.96 | -362.9 | -33.29
| 1800 | 22.18 | 187.15 | 1730.56 | -400.37 | -37.99
| 1900 | 22.18 | 187.15 | 1823.15 | -437.83 | -42.69
| 2000 | 22.18 | 187.15 | 1915.75 | -475.29 | -47.4
| 2100 | 22.18 | 187.15 | 2008.35 | -512.75 | -52.1
| 2200 | 22.18 | 187.15 | 2100.95 | -550.22 | -56.8
| 2300 | 22.18 | 187.15 | 2193.55 | -587.68 | -61.5
| 2400 | 22.18 | 187.15 | 2286.15 | -625.14 | -66.2
| 2500 | 22.18 | 187.15 | 2378.74 | -662.61 | -70.9
| 2600 | 22.18 | 187.15 | 2471.34 | -700.07 | -75.6
| 2700 | 22.18 | 187.15 | 2563.94 | -737.53 | -80.31
| 2800 | 22.18 | 187.15 | 2656.54 | -774.99 | -85.01
| 2900 | 22.18 | 187.15 | 2749.14 | -812.46 | -89.71
| 3000 | 22.18 | 187.15 | 2841.74 | -849.92 | -94.41
| 3100 | 22.18 | 187.15 | 2934.33 | -887.38 | -99.11
| 3200 | 22.18 | 187.15 | 3026.93 | -924.84 | -103.81
| 3300 | 22.18 | 187.15 | 3119.53 | -962.31 | -108.51
| 3400 | 22.18 | 187.15 | 3212.13 | -999.77 | -113.21
| 3500 | 22.18 | 187.15 | 3304.73 | -1037.23 | -117.92
| 3600 | 22.18 | 187.15 | 3397.33 | -1074.69 | -122.62
| 3700 | 22.18 | 187.15 | 3489.92 | -1112.16 | -127.32
| 3800 | 22.18 | 187.15 | 3582.52 | -1149.62 | -132.02
| 3900 | 22.18 | 187.15 | 3675.12 | -1187.08 | -136.72
| 4000 | 22.18 | 187.15 | 3767.72 | -1224.54 | -141.42
| 4100 | 22.18 | 187.15 | 3860.32 | -1262.01 | -146.12
| 4200 | 22.18 | 187.15 | 3952.92 | -1299.47 | -150.82
| 4300 | 22.18 | 187.15 | 4045.51 | -1336.93 | -155.53
| 4400 | 22.18 | 187.15 | 4138.11 | -1374.4 | -160.23
| 4500 | 22.18 | 187.15 | 4230.71 | -1411.86 | -164.93
| 4600 | 22.18 | 187.15 | 4323.31 | -1449.32 | -169.63
| 4700 | 22.18 | 187.15 | 4415.91 | -1486.78 | -174.33
| 4800 | 22.18 | 187.15 | 4508.51 | -1524.25 | -179.03
| 4900 | 22.18 | 187.15 | 4601.1 | -1561.71 | -183.73
| 5000 | 22.18 | 187.15 | 4693.7 | -1599.17 | -188.44
| 5100 | 22.18 | 187.15 | 4786.3 | -1636.63 | -193.14
| 5200 | 22.18 | 187.15 | 4878.9 | -1674.1 | -197.84
| 5300 | 22.18 | 187.15 | 4971.5 | -1711.56 | -202.54
| 5400 | 22.18 | 187.15 | 5064.1 | -1749.02 | -207.24
| 5500 | 22.18 | 187.15 | 5156.69 | -1786.48 | -211.94
| 5600 | 22.18 | 187.15 | 5249.29 | -1823.95 | -216.64
| 5700 | 22.18 | 187.15 | 5341.89 | -1861.41 | -221.34
| 5800 | 22.18 | 187.15 | 5434.49 | -1898.87 | -226.05
| 5900 | 22.18 | 187.15 | 5527.09 | -1936.33 | -230.75
| 6000 | 22.18 | 187.15 | 5619.69 | -1973.8 | -235.45
| 6100 | 22.18 | 187.15 | 5712.28 | -2011.26 | -240.15
| 6200 | 22.18 | 187.15 | 5804.88 | -2048.72 | -244.85
| 6300 | 22.18 | 187.15 | 5897.48 | -2086.19 | -249.55
| 6400 | 22.18 | 187.15 | 5990.08 | -2123.65 | -254.25
| 6500 | 22.18 | 187.15 | 6082.68 | -2161.11 | -258.96
| 6600 | 22.18 | 187.15 | 6175.28 | -2198.57 | -263.66
| 6700 | 22.18 | 187.15 | 6267.87 | -2236.04 | -268.36
| 6800 | 22.18 | 187.15 | 6360.47 | -2273.5 | -273.06
| 6900 | 22.18 | 187.15 | 6453.07 | -2310.96 | -277.76
| 7000 | 22.18 | 187.15 | 6545.67 | -2348.42 | -282.46
| 7100 | 22.18 | 187.15 | 6638.27 | -2385.89 | -287.16
| 7200 | 22.18 | 187.15 | 6730.87 | -2423.35 | -291.86
| 7300 | 22.18 | 187.15 | 6823.46 | -2460.81 | -296.57
| 7400 | 22.18 | 187.15 | 6916.06 | -2498.27 | -301.27
| 7500 | 22.18 | 187.15 | 7008.66 | -2535.74 | -305.97
| 7600 | 22.18 | 187.15 | 7101.26 | -2573.2 | -310.67
| 7700 | 22.18 | 187.15 | 7193.86 | -2610.66 | -315.37
| 7800 | 22.18 | 187.15 | 7286.46 | -2648.12 | -320.07
| 7900 | 22.18 | 187.15 | 7379.05 | -2685.59 | -324.77
| 8000 | 22.18 | 187.15 | 7471.65 | -2723.05 | -329.47
| 8100 | 22.18 | 187.15 | 7564.25 | -2760.51 | -334.18
| 8208.7 | 22.18 | 187.15 | 7664.9 | -2801.23 | -339.29
| 8300 | 19.44 | 187.15 | 7750.24 | -2833.42 | -343.33
| 8400 | 16.44 | 187.15 | 7845.36 | -2863.99 | -347.16
| 8500 | 13.44 | 187.15 | 7941.97 | -2889.57 | -350.37
| 8600 | 10.44 | 187.15 | 8039.79 | -2910.1 | -352.95
| 8700 | 7.44 | 187.15 | 8138.57 | -2925.52 | -354.88
| 8800 | 4.44 | 187.15 | 8238.02 | -2935.8 | -356.17
| 8900 | 1.44 | 187.15 | 8337.88 | -2940.89 | -356.81
| 8948.13 | 0 | 0 | 8386 | -2941.5 | -356.89
| 9000 | 0.13 | 239.47 | 8437.87 | -2941.53 | -356.94
| 9057.19 | 0.27 | 239.47 | 8495.06 | -2941.63 | -357.11
| 9100 | 0.27 | 239.47 | 8537.87 | -2941.73 | -357.29
| 9200 | 0.27 | 239.47 | 8637.87 | -2941.97 | -357.7
| 9300 | 0.27 | 239.47 | 8737.87 | -2942.21 | -358.11
| 9400 | 0.27 | 239.47 | 8837.87 | -2942.46 | -358.52
| 9500 | 0.27 | 239.47 | 8937.86 | -2942.7 | -358.93
| 9600 | 0.27 | 239.47 | 9037.86 | -2942.94 | -359.34
| 9700 | 0.27 | 239.47 | 9137.86 | -2943.18 | -359.75
| 9800 | 0.27 | 239.47 | 9237.86 | -2943.42 | -360.16
| 9900 | 0.27 | 239.47 | 9337.86 | -2943.66 | -360.57
| 10000 | 0.27 | 239.47 | 9437.86 | -2943.91 | -360.98
| 10100 | 0.27 | 239.47 | 9537.86 | -2944.15 | -361.39
| 10200 | 0.27 | 239.47 | 9637.86 | -2944.39 | -361.8
| 10300 | 0.27 | 239.47 | 9737.86 | -2944.63 | -362.21
| 10400 | 0.27 | 239.47 | 9837.85 | -2944.87 | -362.62
| 10500 | 0.27 | 239.47 | 9937.85 | -2945.11 | -363.03
| 10600 | 0.27 | 239.47 | 10037.85 | -2945.36 | -363.44
| 10700 | 0.27 | 239.47 | 10137.85 | -2945.6 | -363.85
| 10800 | 0.27 | 239.47 | 10237.85 | -2945.84 | -364.26
| 10900 | 0.27 | 239.47 | 10337.85 | -2946.08 | -364.67
| 11000 | 0.27 | 239.47 | 10437.85 | -2946.32 | -365.08
| 11100 | 0.27 | 239.47 | 10537.85 | -2946.57 | -365.49
| 11200 | 0.27 | 239.47 | 10637.85 | -2946.81 | -365.9
| 11300 | 0.27 | 239.47 | 10737.84 | -2947.05 | -366.31
| 11400 | 0.27 | 239.47 | 10837.84 | -2947.29 | -366.72
| 11500 | 0.27 | 239.47 | 10937.84 | -2947.53 | -367.13
| 11600 | 0.27 | 239.47 | 11037.84 | -2947.77 | -367.54
| 11700 | 0.27 | 239.47 | 11137.84 | -2948.02 | -367.94
| 11800 | 0.27 | 239.47 | 11237.84 | -2948.26 | -368.35
| 11900 | 0.27 | 239.47 | 11337.84 | -2948.5 | -368.76
| 12000 | 0.27 | 239.47 | 11437.84 | -2948.74 | -369.17
| 12100 | 0.27 | 239.47 | 11537.84 | -2948.98 | -369.58
| 12200 | 0.27 | 239.47 | 11637.83 | -2949.22 | -369.99
| 12300 | 0.27 | 239.47 | 11737.83 | -2949.47 | -370.4
| 12400 | 0.27 | 239.47 | 11837.83 | -2949.71 | -370.81
| 12500 | 0.27 | 239.47 | 11937.83 | -2949.95 | -371.22
| 12600 | 0.27 | 239.47 | 12037.83 | -2950.19 | -371.63
| 12700 | 0.27 | 239.47 | 12137.83 | -2950.43 | -372.04
| 12800 | 0.27 | 239.47 | 12237.83 | -2950.67 | -372.45
| 12900 | 0.27 | 239.47 | 12337.83 | -2950.92 | -372.86
| 13000 | 0.27 | 239.47 | 12437.82 | -2951.16 | -373.27
| 13100 | 0.27 | 239.47 | 12537.82 | -2951.4 | -373.68
| 13139.18 | 0.27 | 239.47 | 12577 | -2951.49 | -373.84
| 13200 | 0.27 | 239.47 | 12637.82 | -2951.64 | -374.09
| 13300 | 0.27 | 239.47 | 12737.82 | -2951.88 | -374.5
| 13400 | 0.27 | 239.47 | 12837.82 | -2952.12 | -374.91
| 13500 | 0.27 | 239.47 | 12937.82 | -2952.37 | -375.32
| 13562.18 | 0.27 | 239.47 | 13000 | -2952.52 | -375.58

## Lookup (hidden)
North Reference | RetunValue | Grid Type | ReturnValue | Deviation Indicator | ReturnValue
| 2 |  | 0 |  | 2
True |  | SPCS-Colorado Central-NAD27 |  | Directional
Grid |  | SPCS-Colorado Central-NAD83 |  | High Angle
|  | SPCS-Colorado North-NAD27 |  | Horizontal
SPCS-Colorado North-NAD83
SPCS-Colorado South-NAD27
SPCS-Colorado South-NAD83
UTM-Zone 12 NAD27
UTM-Zone 12 NAD83
UTM-Zone 13 NAD27
UTM-Zone 13 NAD83